## Worksheet
IFO 8-30-10/01
metallhus AC 2-ledning Kopplingsutrymme kan vridas 180° Konstruktion M30 Anslutningsrum
Beställningsinformation
Note (Delivery capacity) | Ej tillgänglig!
Produktbeteckning | IFO 8-30-10/01
Artikelnummer (beställningsnummer) | 101149285
EAN (European Article Number) | 4030661150833
eCl@ss number, version 12.0 | 27-27-09-03
eCl@ss number, version 11.0 | 27-27-09-03
eCl@ss nummer, version 9.0 | 27-27-09-03
ETIM number, version 7.0 | EC001821
ETIM number, version 6.0 | EC001821
Globala egenskaper
Föreskrifter | DIN VDE 0660-208 EN IEC 60947-5-2
Kaplsing, dimensioner | cylinder, gänga
Kapslingens material | Mässing
Kapslingsbeläggningens material | nickelpläterad
Aktiv yta | Plast
Muttrarnas material | Mässing
Detekteringsområde, maximum | 800 mm
Bruttovikt | 140 g
Allmänna data - Egenskaper
Integrerad indikering, status | Ja
Antal kabelledare | 2
Mekaniska data
Åtdragningsmoment muttrar, maximum | 30 Nm
Mechanical data - Connection technique
Anslutning, kontakt | Skruvkoppling
Anslutningsarea, maximum | 2 x 1,5 mm²
Ledararea | 15 AWG
Mekaniska data - mått
Sensorns ISO-gänga | M30
bredd tvärs över de platta delarna | 36 SW
Sensorns längd | 118 mm
Sensorns bredd | 46 mm
Sensorns höjd | 46 mm
Omgivningsförhållanden
Skyddsklass | IP65
Ambient temperature | +0 ... +70 °C
Protection class | II
Ambient conditions - Insulation values
Märkstötspänning | 10 kV
Elektriska data
Nominell matningsfrekvens, minimum | 45 Hz
Nominell matningsfrekvens, maximum | 65 Hz
Type of voltage range | AC
Driftström, minimum | 10 mA
Rated operating voltage | 15 ... 250 VAC
Märkström | 500 mA
Kopplingsdon | NO eller NC
Skyddskrets integrerad | induktivt störningsskydd
Kopplingsfrekvens, cirka | 10 Hz
Elektriska data - Digital utgång
Voltage drop Ud, maximum | 7 V
Current at Voltage drop Ud | 0,5 A
Kopplingsutgång | Två ledningar
Current leakage Ir, maximum | 3 mA
Statusindikering
Note (Integral System Diagnostics, status ) | gul LED
Note
Note (General) | I stället för muttrar kan en fästklämma tillhandahållas.
Schmersal Nordiska AB, F O Petersons gata 28, S-421 31 Västra Frölunda
Alla data och värden har kontrollerats noga. Bilder kan avvika från originalet. Ytterligare tekniska data finns i manualen. Tekniska ändringar och fel förbehålles.
Genererat den 2025-06-05 01:13