## Worksheet
A-K19P-M23-S-G-20M-BK-X-X-X-1
Anslutningskabel 19-polig
Beställningsinformation
Produktbeteckning | A-K19P-M23-S-G-20M-BK-X-X-X-1
Artikelnummer (beställningsnummer) | 101209916
EAN (European Article Number) | 4030661384283
eCl@ss number, version 12.0 | 27-06-03-11
eCl@ss number, version 11.0 | 27-06-03-11
eCl@ss nummer, version 9.0 | 27-06-03-11
ETIM number, version 7.0 | EC001855
ETIM number, version 6.0 | EC001855
Globala egenskaper
Utförande | rak
Greppets färg | Svart
Bruttovikt | 2 697 g
Allmänna data - Egenskaper
Antal kabelledare | 19
Mechanical data - Connection technique
Kabelns längd | 20 m
Kabelmantelns material | PVC
Elektriska data
Designation, Contactor controls EDM (Feedback circuits) | Contactor control
Designation, Control inputs | Release/restart and Restart 2
Stifttilldelning
PIN 1 | Vit
PIN 2 | röd
PIN 3 | Grå
PIN 4 | gul
PIN 5 | grön
PIN 6 | Blå
PIN 7 | violett
PIN 8 | Rosa
PIN 9 | grå - rosa
PIN 10 | röd - blå
PIN 11 | vit - grön
PIN 12 | Black
PIN 13 | vit - gul
PIN 14 | gul - brun
PIN 15 | vit - grå
PIN 16 | grå - brun
PIN 17 | vit - rosa
PIN 18 | brun - grön
PIN 19 | Brun
Schmersal Nordiska AB, F O Petersons gata 28, S-421 31 Västra Frölunda
Alla data och värden har kontrollerats noga. Bilder kan avvika från originalet. Ytterligare tekniska data finns i manualen. Tekniska ändringar och fel förbehålles.
Genererat den 2025-04-27 23:27