## Worksheet
SMS 4-600-1200
| Robust konstruktion Moduluppbyggt system för säkerhetsmatta Specialstorlekar kan fås på begäran Underhållsfri Enkel montering | Glidfri yta Hög beständighet mot kemikalier Det behövs inget extra avslutande motstånd Inget extra fundament 4-ledning anslutningskabel
Beställningsinformation
Produktbeteckning | SMS 4-600-1200
Artikelnummer (beställningsnummer) | 103010617
EAN (European Article Number) | 4030661472843
eCl@ss number, version 12.0 | 27-27-34-02
eCl@ss number, version 11.0 | 27-27-34-02
eCl@ss nummer, version 9.0 | 27-27-34-02
ETIM number, version 7.0 | EC002887
ETIM number, version 6.0 | EC002887
Certifieringar - Föreskrifter
Certifikat | TÜV cULus
Globala egenskaper
Föreskrifter | EN ISO 13849-1 EN ISO 13856-1
Ytans material / ytmaterial | Polyurethane PUR
Shore hardness | 78 ±5 A
Grammage | 25 kg/m2
Reaktionstid, maximum | 25 ms
Maintenance | maintenance free Annual maintenance is recommended.
Bruttovikt | 22 000 g
Allmänna data - Egenskaper
Kaskaderbar | Ja
Klassificering
Performance Level, up to | d
Kategori enligt EN ISO 13849 | 3
Safety Integrity Level (SIL) | 2
Mission time | 20 År
Note (Category) | Upp till max. 52 000 kopplingscykler/år och med max. 60 % kontaktlast.Avvikande tillämpningar enligt förfrågan.
Mekaniska data
Mekanisk livslängd, minimum | 1 000 000 kopplingar
Aktiveringskraft | 150 N
Note (Actuating force) | Med rundad kropp Ø 80 mm
Inactive border | 16 mm
Mechanical data - Connection technique
Kabelns längd | 6 m
Anslutning, kontakt | Kabel
Ledararea | 0,34 mm2
Ledararea | 22 AWG
Mekaniska data - mått
Längd | 1 200 mm
Bredd | 600 mm
Höjd | 14 mm
Omgivningsförhållanden
Skyddsklass | IP65
Ambient temperature | +0 ... +55 °C
Tillbehör
Recommended safety switchgear | SRB 301HC/R, SRB 301HC/T SRB-E-301ST PROTECT-SELECT-CC
Information - kemisk beständighet
Materialbeständighet (vatten) | motståndskraftig
Materialbeständighet (10% syror) | motståndskraftig
Materialbeständighet (10% lut) | motståndskraftig
Materialbeständighet (bensin) | motståndskraftig
Materialbeständighet (olja) | motståndskraftig
Schmersal Nordiska AB, F O Petersons gata 28, S-421 31 Västra Frölunda
Alla data och värden har kontrollerats noga. Bilder kan avvika från originalet. Ytterligare tekniska data finns i manualen. Tekniska ändringar och fel förbehålles.
Genererat den 2025-03-09 04:54