## Worksheet
BN 20-02Z
| 2 Reed-kontakter beröringsfri princip Lång livslängd 104 mm x 52 mm x 47 mm Aluminiumkapsling | Aktiveringsavstånd upp till 50 mm beroende aktiveringsmagnet och version Skruvkoppling Mycket beständig mot vibrationer Finns med aktivering från sidan.
Beställningsinformation
Produktbeteckning | BN 20-02Z
Artikelnummer (beställningsnummer) | 101057005
EAN (European Article Number) | 4030661022864
eCl@ss number, version 12.0 | 27-27-43-02
eCl@ss number, version 11.0 | 27-27-01-05
eCl@ss nummer, version 9.0 | 27-27-01-05
ETIM number, version 7.0 | EC002544
ETIM number, version 6.0 | EC002544
Certifieringar - Föreskrifter
Certifikat | cULus
Globala egenskaper
Föreskrifter | EN IEC 60947-5-1
Aktiv princip | Styrning av magnetlås
Kaplsing, dimensioner | rektangulär
Kapslingens material | Aluminium
Aktiv yta | Metallfilm
Bruttovikt | 325 g
Allmänna data - Egenskaper
förspännings magnet | Ja
Antal öppnare | 2
Mekaniska data
Nyckelingångar | på sidan
Aktiv yta | på sidan
Manövreringselement | Magnetspole
Mekanisk livslängd, minimum | 1 000 000 000 kopplingar
Aktiveringshastighet, maximum | 18 m/s
Mechanical data - Switching distances according EN IEC 60947-5-3
Brytaravstånd | BP 11 = 15 mm 12 mm … 45 mm 2 x BP 10 = 12 mm 2 x BP 15/2 = 12 mm BP 20 = 15 mm BP 31 = 15 mm BP 12 = 25 mm BP 21N = 20 ... 45 mm BE 20 = 15 mm
Note (Switching distance Sn) | Aktiveringsavstånd upp till 45 mm beroende aktiveringsmagnet och version
Repeternoggrannhet | 0,3 mm
Mechanical data - Connection technique
Anslutning, kontakt | Skruvkoppling M20 x 1,5
Mekaniska data - mått
Sensorns längd | 47 mm
Sensorns bredd | 104 mm
Sensorns höjd | 52 mm
Omgivningsförhållanden
Skyddsklass | IP67
Ambient temperature | -25 ... +90 °C
beständig mot vibrationer | 50 g, vid en sinusformad oscillering
Elektriska data
Kopplingsspänning, maximum | 250 VAC
Kopplingsström, maximum | 3 A
Kopplingseffekt, maximum | 120 W
Kopplingseffekt, maximum | 120 VA
Kopplingsdon | Öppnare (NC)
Kontaktstudslängd, minimum | 0,3 ms
Kontaktstudslängd, maximum | 0,6 ms
kopplingsfrekvens | 1 080 000 /h
Elektriska data - Digital utgång
Kopplingsutgång | Reedkontakterr
Leveransomfång
Leveransomfång | Actuator must be ordered separately.
Tillbehör
Rekommendation (aktiveringsdon) | 2x BP 10 2x BP 15/2 BP 20 BP 31 BP 11 BP 12 BP 21 N BE 20
Note
Note (General) | Den brytande eller slutande funktionen beror på aktiveringsriktningen och aktiveringsmagnetens polariteten. När magnetbrytare och magnet möts, måste färgerna överensstämma: Röd (S) till röd och grön (N) till grön.
Schmersal Nordiska AB, F O Petersons gata 28, S-421 31 Västra Frölunda
Alla data och värden har kontrollerats noga. Bilder kan avvika från originalet. Ytterligare tekniska data finns i manualen. Tekniska ändringar och fel förbehålles.
Genererat den 2024-12-06 11:09