## Worksheet
RL
Påtryck med glödlampssymbol
Beställningsinformation
Produktbeteckning | RL
Artikelnummer (beställningsnummer) | 101190088
EAN (European Article Number) | 4030661448794
eCl@ss nummer, version 12.0 | 27-37-12-09
eCl@ss nummer, version 11.0 | 27-37-12-09
eCl@ss nummer, version 9.0 | 27-37-12-09
ETIM-nummer, version 7.0 | EC000204
ETIM-nummer, version 6.0 | EC000204
Certifieringar - Föreskrifter
Certifikat | cURus
Globala egenskaper
Föreskrifter | EN IEC 60947-5-1 EN IEC 60947-1
Klimattålighet | IEC 60068-2-30
Monteringsvillkor (mekanisk) | valfri
Kapslingens material | Plast, glasfiberförstärkt termoplast, självsläckande
Bruttovikt | 35 g
Mekaniska data
Monteringsinstruktion | instickbar
Montering | Bajonett
Mounting flange position | 3
Mechanical data - Connection technique
Polbeteckningar | EN 50005 EN 50013
Anslutning, kontakt | Skruvkoppling M20 x 1,5
Anslutningsarea, minimum | 0,5 mm², fast 0,5 mm², flexibel
Anslutningsarea, maximum | 2,5 mm², fast 1,5 mm², flexibel
Åtdragningsmoment klämmor | 1 Nm
Mekaniska data - mått
Längd | 46 mm
Bredd | 10 mm
Djup | 45 mm
Omgivningsförhållanden
Plintarnas resp. anslutningarnas skyddsklass | IP20
Omgivningstemperatur | -25 ... +75 °C
tålighet mot chock | 30 g / 18 ms
beständig mot vibrationer | 20 g / 10 ... 150 Hz
Ambient conditions - Insulation values
Föroreningsgrad | 3
Elektriska data
Märkspänning | 250 VAC
Schmersal Nordiska AB, F O Petersons gata 28, S-421 31 Västra Frölunda
Alla data och värden har kontrollerats noga. Bilder kan avvika från originalet. Ytterligare tekniska data finns i manualen. Tekniska ändringar och fel förbehålles.
Genererat den 2025-10-18 02:35