## Worksheet
CSS 8-180-2P-Y-LST
| 2 x Stickkontakt M12, 4-polig Plasthus Elektroniskt kontaktfritt, kodat system Felinriktad aktivering möjlig Hög repeternoggrannhet för kopplingspunkterna | Max. längd för sensorkedjans 200 m Tidig varning vid arbete nära gränsen för sensorns hysteresområde Självövervakande seriekoppling av 16 sensorer 2 kortslutningssäkra PNP säkerhetsutgångar
Beställningsinformation
Produktbeteckning | CSS 8-180-2P-Y-LST
Artikelnummer (beställningsnummer) | 101167898
EAN (European Article Number) | 4030661219523
eCl@ss number, version 12.0 | 27-27-46-01
eCl@ss number, version 11.0 | 27-27-24-03
eCl@ss nummer, version 9.0 | 27-27-24-03
ETIM number, version 7.0 | EC001829
ETIM number, version 6.0 | EC001829
Certifieringar - Föreskrifter
Certifikat | TÜV cULus UKCA
Globala egenskaper
Föreskrifter | EN IEC 60947-5-3 EN IEC 61508
Aktiv princip | induktiv
Kaplsing, dimensioner | cylinder, gänga
Monteringsvillkor (mekanisk) | inte i jämnhöjd
Sensorns topologi | Sensor för seriekoppling
Kapslingens material | Plast, glasfiberförstärkt termoplast
Aktiv yta | Plast, glasfiberförstärkt termoplast
Muttrarnas material | Plast, glasfiberförstärkt termoplast
Reaktionstid, maximum | 30 ms
Riskens varaktighet, maximum | 30 ms
Bruttovikt | 154 g
Allmänna data - Egenskaper
Kortslutningsidentifiering | Ja
Korslutningsidentifiering | Ja
Säkerhetsfunktioner | Ja
Kaskaderbar | Ja
Integrerad indikering, status | Ja
Antal säkra digitala utgångar | 2
Antal seriekopplade sensorer | 16
Klassificering
Standarder, föreskrifter | EN ISO 13849-1 EN IEC 60947-5-3 EN IEC 61508
Performance Level, up to | e
Kategori enligt EN ISO 13849 | 4
PFH värde | 2,50 x 10⁻⁹ /h
Safety Integrity Level (SIL) | 3
Mission time | 20 År
Mekaniska data
Åtdragningsmoment muttrar, maximum | 3 Nm
Mechanical data - Switching distances according EN IEC 60947-5-3
Switch distance, typical | 8 mm
Säkra brytavstånd TILL | 7 mm
Säkrat brytavstånd FRÅN | 10 mm
Hysteres (aktiveringsavstånd), maximum | 0,7 mm
Repeternoggrannhet | 0,2 mm
Mechanical data - Connection technique
Anslutning kontakt, ingång | Koppling M12, 4-polig
Anslutning kontakt, utgång | Stickkontakt M12, 4-polig
Mekaniska data - mått
Sensorns ISO-gänga | M18
bredd tvärs över de platta delarna | 24 SW
Sensorns längd | 92 mm
Omgivningsförhållanden
Skyddsklass | IP65 IP67
Ambient temperature | -25 ... +60 °C
Storage and transport temperature | -25 ... +85 °C
Vibrationstålig enligt EN 60068-2-6 | 10 … 55 Hz, Amplitud 1 mm
tålighet mot chock | 30 g / 11 ms
Protection class | II
Ambient conditions - Insulation values
Isolationsmärkspänning | 32 VDC
Märkstötspänning | 0,8 kV
Overvoltage category | III
Nersmutsningsgrad enligt VDE 0100 | 3
Elektriska data
Operating voltage | 24 VDC -15 % / +10 %
No-load supply current I0, typical | 50 mA
Rated operating voltage | 24 VDC
Märkström | 1 000 mA
Kopplingsfrekvens, cirka | 3 Hz
Electrical data - Safety digital outputs
Märkström (säkerhetsutgångar) | 500 mA
Utgångsström (säker utgång), maximum | 0,5 A
Säkerhetsutgång | p-type
Voltage drop Ud, maximum | 0,5 V
Leakage current Ir, maximum | 0,5 mA
Voltage, Utilisation category DC-12 | 24 VDC
Current, Utilisation category DC-12 | 0,5 A
Voltage, Utilisation category DC-13 | 24 VDC
Current, Utilisation category DC-13 | 0,5 A
Statusindikering
Notera (LED-statusindikering) | Flerfärgad LED: grön, röd, gul
Stifttilldelning
PIN 1 | 1A1 Ue: (1)
PIN 2 | Y2 Säkerhetsutgång 2, X2 Säkerhetsingång 2: vit
PIN 3 | A2 GND
PIN 4 | Y1 Säkerhetsutgång 1, X1 Säkerhetsingång 1: svart
Leveransomfång
Leveransomfång | Actuator must be ordered separately.
Leveransomfång monteringsmaterial | 2x Muttrar M18 x 1
Tillbehör
Rekommendation (aktiveringsdon) | CST 180-1 CST 180-2
Recommended safety switchgear | PROTECT PSC1 SRB-E-301ST SRB-E-201LC
Note
Note (General) | Utvärderingskrav: Tvåkanals säkerhetsingång lämplig för pnp-typ sensorer med NO-funktion Utvärderingen måste tolerera säkerhetssensorernas funktionstester med cyklisk frånkoppling av sensorutgångarna för max. 0,25 ms. En kortslutningsregistrering i analysen är ej nödvändig.
Schmersal Nordiska AB, F O Petersons gata 28, S-421 31 Västra Frölunda
Alla data och värden har kontrollerats noga. Bilder kan avvika från originalet. Ytterligare tekniska data finns i manualen. Tekniska ändringar och fel förbehålles.
Genererat den 2025-02-13 06:54