## Worksheet
RSS260-I2-D-ST
| Multipel inlärningsbar individuell kodning med RFID-teknologi Kodningsnivå HÖG enligt ISO 14119 1 x Stickkontakt M8 Manövrering frontalt och i sidled möjligt | Plasthus Enkel montering Behovsanpassat manipulationsskydd tack vare RFID-teknologi
Beställningsinformation
Produktbeteckning | RSS260-I2-D-ST
Artikelnummer (beställningsnummer) | 103003607
EAN (European Article Number) | 4030661436432
eCl@ss number, version 12.0 | 27-27-46-01
eCl@ss number, version 11.0 | 27-27-24-03
eCl@ss nummer, version 9.0 | 27-27-24-03
ETIM number, version 7.0 | EC001829
ETIM number, version 6.0 | EC001829
Certifieringar - Föreskrifter
Certifikat | TÜV cULus FCC IC ANATEL
Globala egenskaper
Föreskrifter | EN ISO 13849-1 EN IEC 60947-5-3 EN IEC 61508
Allmän information | Individuellt kodad, kan läras in flera gångar
Kodningsnivå enligt EN ISO 14119 | Hög
Aktiv princip | RFID
Frequency band RFID | 125 kHz
Transmitter output RFID, maximum | -6 dB/m
Kaplsing, dimensioner | Block
Monteringsvillkor (mekanisk) | inte i jämnhöjd
Sensorns topologi | Sensor för seriekoppling
Kapslingens material | Plast, termoplast, självsläckande
Aktiv yta | Plast, termoplast
Reaktionstid, maximum | 100 ms
Riskens varaktighet, maximum | 200 ms
Reaktionstid aktuator, maximum | 100 ms
Bruttovikt | 61 g
Allmänna data - Egenskaper
Diagnostisk utgång | Ja
Kortslutningsidentifiering | Ja
Korslutningsidentifiering | Ja
Seriekoppling | Ja
Säkerhetsfunktioner | Ja
Kaskaderbar | Ja
Integrerad indikering, status | Ja
LED:ernas antal | 3
Antal halvledarutgångar med signalfunktion | 1
Antal poler | 8
Antal säkra digitala utgångar | 2
Klassificering
Standarder, föreskrifter | EN ISO 13849-1 EN IEC 61508
Performance Level, up to | e
Kategori enligt EN ISO 13849 | 4
PFH värde | 6,80 x 10⁻¹⁰ /h
PFD värde | 1,20 x 10⁻⁴
Safety Integrity Level (SIL) | 3
Mission time | 20 År
Mekaniska data
Nyckelingångar | på sidan frontsida
Aktiv yta | på sidan front
Montering | 20 mm skruvlängd räcker vanligtvis för montering av sensorerna. 25 mm långa skruvar rekommandeas vid användning av monteringsplattor.
Type of the fixing screws | 2x M4
Tightening torque of the fixing screws, maximum | 0,8 Nm
Mechanical data - Switching distances according EN IEC 60947-5-3
Typical switching distance, frontal | 12 mm
Typical switching distance, lateral | 9 mm
Assured switching distance &quot;ON&quot;, frontal | 10 mm
Assured switching distance &quot;OFF&quot;, frontal | 18 mm
Assured switching distance &quot;ON&quot;, lateral | 6 mm
Assured switching distance &quot;OFF&quot;, lateral | 15 mm
Note (Sao) | The specifications of the safety switching distance Sao refer to a temperature range of -10 °C ... +60 °C. For a temperature range of -28 °C ... +65 °C, Sao is reduced by 2 mm.
Note (switching distance) | Axiell förskjutning Säkerhetssensor och magnet tolererar en horisontell och vertikal förskjutning till varandra. Den möjliga förskjutningen beror på avståndet mellan sensors och magnetens aktiva ytan. Inom toleransområdet är sensorn tillkopplad dvs. aktiverad.
Hysteres (aktiveringsavstånd), maximum | 2 mm
Repeternoggrannhet | 0,5 mm
Notera (repeternoggrannhet R) | Sidoförskjutning: Lång sidoyta tillåter en max. höjdförskjutning (x) av sensor och aktiveringsdon med 8 mm (t.ex. monteringstolerans eller genom att dörren satt sig). Tvärförskjutning (y) är max. ± 18 mm (se figur: Funktionssätt).Minimiavstånd för två sensorsystem 100 mm
Mechanical data - Connection technique
Note (length of the sensor chain) | Cable length and cross-section change the voltage drop dependiing on the output current
Note (series-wiring) | Unlimited number of devices, oberserve external line fusing, max. 31 devices in case of serial diagnostic SD
Anslutning, kontakt | Stickkontakt M8, 8-polig
Mekaniska data - mått
Sensorns längd | 29,5 mm
Sensorns bredd | 39,2 mm
Sensorns höjd | 18 mm
Omgivningsförhållanden
Skyddsklass | IP65 IP67
Ambient temperature | -28 ... +65 °C
Storage and transport temperature | -28 ... +85 °C
Relativ fuktighet, maximum | 93 %
Note (Relative humidity) | icke kondenserande inte nedisande
Vibrationstålig enligt EN 60068-2-6 | 10 … 55 Hz, Amplitud 1 mm
tålighet mot chock | 30 g / 11 ms
Permissible installation altitude above sea level, maximum | 2 000 m
Ambient conditions - Insulation values
Isolationsmärkspänning | 32 VDC
Märkstötspänning | 0,8 kV
Overvoltage category | III
Nersmutsningsgrad enligt VDE 0100 | 3
Elektriska data
Operating voltage | 24 VDC -15 % / +10 %
Driftström, minimum | 0,5 mA
No-load supply current I0, typical | 35 mA
Rated operating voltage | 24 VDC
Märkström | 600 mA
Betingad märkkortslutningsström enligt EN 60947-5-1 | 100 A
Beredskapsfördröjning, maximum | 2 000 ms
Kopplingsfrekvens, maximum | 1 Hz
Utilisation category DC-12 | 24 VDC / 0,05 A
Elektrisk avsäkring, maximum | 2 A
Electrical data - Safety digital inputs
Designation, Safety inputs | X1 and X2
Current consumption of the safety inputs | 5 mA
Test pulse duration, maximum | 1 ms
Test pulse interval, minimum | 100 ms
Classification ZVEI CB24I, Sink | C1
Classification ZVEI CB24I, Source | C1 C2 C3
Electrical data - Safety digital outputs
Designation, Safety outputs | Y1 and Y2
Märkström (säkerhetsutgångar) | 250 mA
Utgångsström (säker utgång), maximum | 0,25 A
Säkerhetsutgång | short-circuit proof, p-type
Voltage drop Ud, maximum | 1 V
Leakage current Ir, maximum | 0,5 mA
Voltage, Utilisation category DC-12 | 24 VDC
Current, Utilisation category DC-12 | 0,25 A
Voltage, Utilisation category DC-13 | 24 VDC
Current, Utilisation category DC-13 | 0,25 A
Test pulse interval, typical | 1000 ms
Test pulse duration, maximum | 1 ms
Classification ZVEI CB24I, Source | C2
Classification ZVEI CB24I, Sink | C1 C2
Elektriska data - diagnosuttag
Designation, Diagnostic outputs | OUT
Märkström (diagnos-utgång) | 50 mA
Voltage drop Ud, maximum | 2 V
Voltage, Utilisation category DC-12 | 24 VDC
Current, Utilisation category DC-12 | 0,05 A
Voltage, Utilisation category DC-13 | 24 VDC
Current, Utilisation category DC-13 | 0,05 A
Elektriska data - elektromagnetisk kompatibilitet
Interfering radiation | IEC 61000-6-4
Statusindikering
Notera (LED-statusindikering) | (1) grön LED: spänningsövervakning gul LED: driftsstatus röd LED: störning
Stifttilldelning
PIN 1 | A1 Ue: vit
PIN 2 | X1 Säkerhetsingång 1: brun
PIN 3 | A2 GND: grön
PIN 4 | Y1 Säkerhetsutgång 1: gul
PIN 5 | OUT Diagnostisk utgång OUT Grå
PIN 6 | X2 Säkerhetsingång 2: rosa
PIN 7 | Y2 Säkerhetsutgång 2: blå
PIN 8 | IN utan funktion: röd
Leveransomfång
Leveransomfång | Actuator must be ordered separately.
Tillbehör
Rekommendation (aktiveringsdon) | RST16-1 RST-U-2 RST260-1
Recommended safety switchgear | PROTECT PSC1 SRB-E-301ST SRB-E-201LC
Schmersal Nordiska AB, F O Petersons gata 28, S-421 31 Västra Frölunda
Alla data och värden har kontrollerats noga. Bilder kan avvika från originalet. Ytterligare tekniska data finns i manualen. Tekniska ändringar och fel förbehålles.
Genererat den 2025-03-21 21:42