## Worksheet
NBGLC33.1/NSK
Kapsling av rostfritt stål För användning på livsmedelsmaskiner Skyddsklass IP69K Olika storlekar med upp till fem monteringshål för tryckknappar Inga extra monteringstillbehör som t.ex. avståndshållare är nödvändigt, genom tätning under kapslingen
Beställningsinformation
Produktbeteckning | NBGLC33.1/NSK
Artikelnummer (beställningsnummer) | 103032713
EAN (European Article Number) | 4030661531892
eCl@ss number, version 12.0 | 27-37-12-05
eCl@ss number, version 11.0 | 27-37-12-05
eCl@ss nummer, version 9.0 | 27-37-12-05
ETIM number, version 7.0 | EC000200
ETIM number, version 6.0 | EC000200
Globala egenskaper
Utförande | Monteringshus
Kapslingens material | Rostfritt stål (V2A)
Kapslingsunderdelens färg | Silver
Tätningens färg | Blå
Bruttovikt | 1 265 g
Allmänna data - Egenskaper
Prepared for protective collar mounting | Ja
Antal kommandoställen | 3
Antal kabelgenomföringar | 1
Mekaniska data
Kabelgenomföringens läge | frontsida
Mechanical data - Connection technique
Kabelgenomföringens diameter | 20,3 mm
Mekaniska data - mått
Bredd | 100 mm
Djup | 195 mm
Omgivningsförhållanden
Skyddsklass | IP67 IP69K
Ambient temperature | -25 ... +80 °C
Schmersal Nordiska AB, F O Petersons gata 28, S-421 31 Västra Frölunda
Alla data och värden har kontrollerats noga. Bilder kan avvika från originalet. Ytterligare tekniska data finns i manualen. Tekniska ändringar och fel förbehålles.
Genererat den 2024-08-06 15:22