## Worksheet
CSP 34-S-1-08
manövrering på sidan Kod för aktiveringsorgan 8 20 olika koder för aktiveringsorganet
Beställningsinformation
Note (Delivery capacity) | Ej tillgänglig!
Produktbeteckning | CSP 34-S-1-08
Artikelnummer (beställningsnummer) | 101208471
EAN (European Article Number) | 4030661382128
eCl@ss number, version 12.0 | 27-27-26-06
eCl@ss number, version 11.0 | 27-27-24-04
eCl@ss nummer, version 9.0 | 27-27-24-04
ETIM number, version 7.0 | EC001487
ETIM number, version 6.0 | EC001487
Tilläggsinformation, Beställningsinformation | Information: Sensor och aktiveringsdel beställs separat
Globala egenskaper
Aktiveringsorganets material | Plast
Bruttovikt | 87 g
Mekaniska data
Aktiv yta | på sidan
Kodat aktiveringsorgan | 8
Mekaniska data - mått
Aktiveringsorganets längd | 27 mm
Aktiveringsorganets bredd | 35 mm
Aktiveringsorganets höjd | 97 mm
Schmersal Nordiska AB, F O Petersons gata 28, S-421 31 Västra Frölunda
Alla data och värden har kontrollerats noga. Bilder kan avvika från originalet. Ytterligare tekniska data finns i manualen. Tekniska ändringar och fel förbehålles.
Genererat den 2025-01-29 04:30