## Worksheet
SET SL 300-2500
Robust konstruktion 2 Kontakter Kan eftermonteras på t.ex. maskiner för limapplicering eller fanerpressmaskiner. Diverse längder finns
Beställningsinformation
Note (Delivery capacity) | Ej tillgänglig!
Produktbeteckning | SET SL 300-2500
Artikelnummer (beställningsnummer) | 101097820
EAN (European Article Number) | 4030661268989
eCl@ss number, version 12.0 | 27-27-06-90
eCl@ss number, version 11.0 | 27-27-06-90
eCl@ss nummer, version 9.0 | 27-27-06-90
ETIM number, version 7.0 | EC002887
ETIM number, version 6.0 | EC002887
Tilläggsinformation, Beställningsinformation | Notera: Positionsbrytaren med säkerhetsfunktion ingår inte i leveransen. Följande varianter står till förfogande: 1 NO / 1 NC T3K 335-11Z-U90 - Metallhus T3K 336-11Z-U90 - Plasthus
Globala egenskaper
Föreskrifter | EN IEC 60947-5-1
med kvarstående | Plast, termoplast
med Profillist | Aluminium
Sidoplattans material | Aluminium
Bruttovikt | 14 800 g
Mekaniska data - mått
Bredd | 100 mm
Höjd | 260 mm
Längd (L1) | 2 500 mm
Omgivningsförhållanden
Skyddsklass | IP67
Ambient temperature | -20 ... +55 °C
Storage and transport temperature | -20 ... +70 °C
Elektriska data
Kopplingsdon | se instruktion till brytaren
Kopplingsprincip | se instruktion till brytaren
Leveransomfång
Leveransomfång | Skyddsprofil Kvarstående
Leveransomfång monteringsmaterial | Profil Sidoplattor
Schmersal Nordiska AB, F O Petersons gata 28, S-421 31 Västra Frölunda
Alla data och värden har kontrollerats noga. Bilder kan avvika från originalet. Ytterligare tekniska data finns i manualen. Tekniska ändringar och fel förbehålles.
Genererat den 2025-05-24 11:31