## Worksheet
TQ 900-13
| 3 kabelgenomföringar M 20 x 1.5 metallhus vajerlängd upp till 50 m visare | Robust konstruktion Stort anslutningsutrymme Det går inte att vrida dragöglan Extern vattentät krage
Beställningsinformation
Produktbeteckning | TQ 900-13
Artikelnummer (beställningsnummer) | 101184481
EAN (European Article Number) | 4030661333700
eCl@ss number, version 12.0 | 27-27-06-07
eCl@ss number, version 11.0 | 27-27-06-07
eCl@ss nummer, version 9.0 | 27-27-06-07
ETIM number, version 7.0 | EC000030
ETIM number, version 6.0 | EC000030
Certifieringar - Föreskrifter
Certifikat | cULus CCC
Globala egenskaper
Föreskrifter | EN IEC 60947-5-1
Kapslingens material | Metall, zink pressgjutgods
Kapslingsbeläggningens material | lackerad
Lockets material | Plast, termoplast
Linans längd, minimum | 5 m
Linans längd, maximum | 50 m
Bruttovikt | 1 220 g
Allmänna data - Egenskaper
Signallampa | Ja
Antal öppnare | 3
Antal slutare | 1
Klassificering
Standarder, föreskrifter | EN ISO 13849-1
Mission time | 20 År
Säkerhetsklassificering - säkerhetsutgångar
B10D Öppnare (NC) | 100 000 kopplingar
B10D Normalt öppen kontakt (NO) | 100 000 kopplingar
Mekaniska data
Mekanisk livslängd, minimum | 1 000 000 kopplingar
Aktiveringskraft, maximum | 200 N
Actuating travel | 400 mm
Mechanical data - Connection technique
Anslutning, kontakt | Skruvkoppling M20 x 1,5
Anslutningsarea, minimum | 0,75 mm²
Anslutningsarea, maximum | 1 x 2,5 mm²
Note | All information i kabeldelen är inklusive kabelhylsor.
Mekaniska data - mått
Sensorns längd | 69,7 mm
Sensorns bredd | 71,5 mm
Sensorns höjd, minimum | 220,3 mm
Sensorns höjd, maximum | 236,3 mm
Omgivningsförhållanden
Skyddsklass | IP65 IP67
Ambient temperature | -25 ... +70 °C
Ambient conditions - Insulation values
Isolationsmärkspänning | 500 V
Märkstötspänning | 6 kV
Elektriska data
Termisk testström | 6 A
Brukskategori AC-15 | 230 VAC
Brukskategori AC-15 | 4 A
Brukskategori DC-13 | 24 VDC
Brukskategori DC-13 | 1 A
Kopplingsdon | NO, NC
Kopplingsprincip | Tyckkontakt
Kontakternas material, elektriskt | Silver
Note
Note (General) | För längder över 10 m måste vajern stödjas med en support varje 3-5 m Rekommenderad max. kabellängd för linnödstopp med tanke på omgivningstemperatur. I och med att kausarna deformeras när du drar i vajern skall du dra i vajern flera gångar efter monteringen. Sedan måste vajern spännas om med hjälp av skruvöglan eller vajerspännaren. Den gängade indikeringslampan G24-M20 måste beställas separat, se tillbehör.
Schmersal Nordiska AB, F O Petersons gata 28, S-421 31 Västra Frölunda
Alla data och värden har kontrollerats noga. Bilder kan avvika från originalet. Ytterligare tekniska data finns i manualen. Tekniska ändringar och fel förbehålles.
Genererat den 2025-03-25 16:49