## Worksheet
MS 660-11-2-Y
utan monteringsfläns gummihus Löd- och flatstiftanslutning
Beställningsinformation
Produktbeteckning | MS 660-11-2-Y
Artikelnummer (beställningsnummer) | 101055322
EAN (European Article Number) | 4030661004471
eCl@ss number, version 12.0 | 27-27-06-01
eCl@ss number, version 11.0 | 27-27-06-01
eCl@ss nummer, version 9.0 | 27-27-06-01
ETIM number, version 7.0 | EC000030
ETIM number, version 6.0 | EC000030
Globala egenskaper
Föreskrifter | EN IEC 60947-5-1
Kapslingens material | Synthetic rubber (NBR)
Bruttovikt | 11 g
Allmänna data - Egenskaper
Antal öppnare | 1
Antal slutare | 1
Mekaniska data
Manövreringselement | rubber collar
Mekanisk livslängd, minimum | 3 000 000 kopplingar
Aktiveringskraft | 13 N
Contact opening | 0.4 mm
Återfjädringskraft, minimum | 1,5 N
Aktiveringshastighet, minimum | 1 mm/min
Mechanical data - Connection technique
Anslutning, kontakt | Solder and plug connection
Anslutningsarea, maximum | 2,5 mm²
Omgivningsförhållanden
Skyddsklass | IP65
Ambient temperature | -30 ... +80 °C
Ambient conditions - Insulation values
Isolationsmärkspänning | 250 V
Märkstötspänning | 4 kV
Elektriska data
Termisk testström | 4 A
Brukskategori AC-15 | 230 VAC
Brukskategori AC-15 | 1 A
Kopplingsdon | Change-over contact with single break
Kopplingsprincip | Momentkontakter med självrensande kontakter
kopplingsfrekvens | 30 000 /h
Kontakternas material, elektriskt | guldpläterat silver
Schmersal Nordiska AB, F O Petersons gata 28, S-421 31 Västra Frölunda
Alla data och värden har kontrollerats noga. Bilder kan avvika från originalet. Ytterligare tekniska data finns i manualen. Tekniska ändringar och fel förbehålles.
Genererat den 2025-03-04 15:27