## Worksheet
CSS-T
Tillbehör för serieanslutning med seriell diagnostik för Sensorer
Beställningsinformation
Produktbeteckning | CSS-T
Artikelnummer (beställningsnummer) | 101190026
EAN (European Article Number) | 4030661355894
eCl@ss number, version 12.0 | 27-44-01-06
eCl@ss number, version 11.0 | 27-44-01-06
eCl@ss nummer, version 9.0 | 27-44-01-06
ETIM number, version 7.0 | EC002925
ETIM number, version 6.0 | EC002925
Certifieringar - Föreskrifter
Certifikat | cULus
Globala egenskaper
Utförande | T-adapter
Anslutning (elektrisk) | 1 x stickkontakt, 5-polig 2 x koppling, 5- och 8-polig
Bruttovikt | 40 g
Mekaniska data - mått
Längd | 56 mm
Bredd | 23,5 mm
Höjd | 15 mm
ISO-gängans diameter | M12
Omgivningsförhållanden
Ambient temperature | -25 ... +70 °C
Elektriska data
Rated operating voltage | 30 VDC
Märkström | 2 000 mA
Tillbehör
Rekommendation (produktkombination) | Sensorer
Note
Note (General) | T-adapter CSS-T gör det möjligt att seriekoppla CSS 34-sensorer.
Schmersal Nordiska AB, F O Petersons gata 28, S-421 31 Västra Frölunda
Alla data och värden har kontrollerats noga. Bilder kan avvika från originalet. Ytterligare tekniska data finns i manualen. Tekniska ändringar och fel förbehålles.
Genererat den 2025-02-23 10:15