## Worksheet
NWS32WS
Skyddsklass IP69K Inbyggnadsdiameter Ø 22,3 mm
Beställningsinformation
Produktbeteckning | NWS32WS
Artikelnummer (beställningsnummer) | 101164750
EAN (European Article Number) | 4250116200375
eCl@ss number, version 12.0 | 27-37-12-13
eCl@ss number, version 11.0 | 27-37-12-13
eCl@ss nummer, version 9.0 | 27-37-12-13
ETIM number, version 7.0 | EC000222
ETIM number, version 6.0 | EC000222
Certifieringar - Föreskrifter
Certifikat | cULus hygiene tested
Globala egenskaper
Föreskrifter | EN IEC 60947-5-1 EN IEC 60947-1
Utförande | Vred,kvarstannande
Design | Short toggle
Monteringsvillkor (mekanisk) | valfri
Typ av tätning | Membran Läpptätningar
Operatörernas material | ABS
Frontringens material | ABS, förkromad
Manöverelementets färg | Vit
Frontringens färg | Silver
Bälgens färg | Vit
Bruttovikt | 35 g
Allmänna data - Egenskaper
Bistabil | Ja
Helisolerad | Ja
Antal stänger | 2
Antal brytarpositioner | 3
Number of contact elements, maximum | 2
Mekaniska data
Öppning | Vridbar upplåsare
Mekanisk livslängd, minimum | 100 000 kopplingar
Kopplingsvinkel, vänster | 55 °
Kopplingsvinkel, höger | 55 °
Aktiveringskraft, ungefär | 0,2 N
Montering | Monteringsfläns EFM
Åtdragningsmoment skruv | 0,6 Nm
Mekaniska data - mått
Höjd | 11 mm
Manöverhuvudets diameter | 44,5 mm
Vredets längd | 28 mm
Mounting diameter | 22,3 mm
Frontplattans tjocklek, minimum | 1,5 mm
Frontplattans tjocklek, maximum | 6 mm
Rastermått | 50 x 50 mm
Omgivningsförhållanden
Skyddsklass | IP67 IP69K
Ambient temperature | +0 ... +80 °C
tålighet mot chock | 30 g / 18 ms
beständig mot vibrationer | 20 g / 10 ... 150 Hz
Elektriska data
Switching element | latching
Schmersal Nordiska AB, F O Petersons gata 28, S-421 31 Västra Frölunda
Alla data och värden har kontrollerats noga. Bilder kan avvika från originalet. Ytterligare tekniska data finns i manualen. Tekniska ändringar och fel förbehålles.
Genererat den 2025-02-17 10:43