## Worksheet
M 630-11-3-934
Plasthus löd-, stickkontakt eller universalanslutning
Beställningsinformation
Produktbeteckning | M 630-11-3-934
Artikelnummer (beställningsnummer) | 103004621
EAN (European Article Number) | 4030661432656
eCl@ss number, version 12.0 | 27-27-06-01
eCl@ss number, version 11.0 | 27-27-06-01
eCl@ss nummer, version 9.0 | 27-27-06-01
ETIM number, version 7.0 | EC000030
ETIM number, version 6.0 | EC000030
Globala egenskaper
Föreskrifter | EN IEC 60947-5-1
Kapslingens material | Plast, glasfiberförstärkt termoplast
Aktiveringsorganets material | Glass-fibre, thermoplastic
Bruttovikt | 6 g
Allmänna data - Egenskaper
Antal öppnare | 1
Antal slutare | 1
Mekaniska data
Manövreringselement | Nock
Mekanisk livslängd, minimum | 30 000 000 kopplingar
Aktiveringskraft | 0,4 N
Contact opening | 0.9 mm
Återfjädringskraft, minimum | 0,4 N
Aktiveringshastighet, minimum | 1 mm/min
Notera (kontaktomslagstid) | Kontaktomslagstid beroende på aktiveringshastigheten
Repeat accuracy of switching points | 0,05 mm
Mechanical data - Connection technique
Anslutning, kontakt | Platt stickkontakt
Anslutningsarea, maximum | 1,5 mm²
Omgivningsförhållanden
Kapslingens skyddsklass | IP40
Plintarnas resp. anslutningarnas skyddsklass | IP00
Ambient temperature | -30 ... +120 °C
Ambient conditions - Insulation values
Isolationsmärkspänning | 250 V
Märkstötspänning | 4 kV
Nersmutsningsgrad enligt VDE 0100 | 2
Elektriska data
Termisk testström | 10 A
Brukskategori AC-15 | 230 VAC
Brukskategori AC-15 | 4 A
Kopplingsdon | Change-over contact with single break
Kopplingsprincip | Momentkontakter med självrensande kontakter
Kontaktstudslängd, maximum | 5 ms
kopplingsfrekvens | 10 000 /h
Kontaktomslagstid, maximum | 30 ms
Kontakternas material, elektriskt | Silver
Note
Note (General) | (-934) Plunger actuation force 0,4N
Schmersal Nordiska AB, F O Petersons gata 28, S-421 31 Västra Frölunda
Alla data och värden har kontrollerats noga. Bilder kan avvika från originalet. Ytterligare tekniska data finns i manualen. Tekniska ändringar och fel förbehålles.
Genererat den 2025-03-25 19:23