## Worksheet
M 697-11-1-8R-U180 TYDLIG TÄCKNING
Plasthus skruv- eller flatstiftanslutning
Beställningsinformation
Produktbeteckning | M 697-11-1-8R-U180 TYDLIG TÄCKNING
Artikelnummer (beställningsnummer) | 101089892
EAN (European Article Number) | 4030661003696
eCl@ss nummer, version 12.0 | 27-27-06-91
eCl@ss nummer, version 11.0 | 27-27-06-91
eCl@ss nummer, version 9.0 | 27-27-06-91
ETIM-nummer, version 7.0 | EC002594
ETIM-nummer, version 6.0 | EC002594
Certifieringar - Föreskrifter
Certifikat | CCC
Globala egenskaper
Föreskrifter | EN IEC 60947-5-1
Kapslingens material | tryckinställning plast
Aktiveringsorganets material | Glass-fibre, reinforced thermoplastic
Lockets material | Plast, termoplast
Armens material | Zinc-plated metal
Bruttovikt | 37 g
Allmänna data - Egenskaper
Antal öppnare | 1
Antal slutare | 1
Mekaniska data
Manövreringselement | Roller plunger 8R
Rullmaterial | Glass-fibre, reinforced thermoplastic
Mekanisk livslängd, minimum | 30.000.000 kopplingar
Aktiveringskraft | 4 N
Contact opening | 0.5 mm
Återfjädringskraft, minimum | 1,3 N
Aktiveringshastighet, minimum | 10 mm/min
Notera (kontaktomslagstid) | Kontaktomslagstid beroende på aktiveringshastigheten
Repeat accuracy of switching points | 0,05 mm
Mechanical data - Connection technique
Anslutning, kontakt | Skruvanslutning
Anslutningsarea, maximum | 2,5 mm²
Omgivningsförhållanden
Kapslingens skyddsklass | IP40
Plintarnas resp. anslutningarnas skyddsklass | IP00
Omgivningstemperatur | -30 ... +120 °C
Ambient conditions - Insulation values
Isolationsmärkspänning | 250 V
Märkstötspänning | 4 kV
Föroreningsgrad | 2
Elektriska data
Termisk testström | 6 A
Brukskategori AC-15 | 230 VAC
Brukskategori AC-15 | 4 A
Kopplingsdon | Change-over contact with double break
Kopplingsprincip | Moment
Kontaktstudslängd, maximum | 3 ms
Maximal omkopplingsfrekvens | 30.000 /h
Kontaktomslagstid, maximum | 10 ms
Kontakternas material, elektriskt | Silver (AgNi 15)
Schmersal Nordiska AB, F O Petersons gata 28, S-421 31 Västra Frölunda
Alla data och värden har kontrollerats noga. Bilder kan avvika från originalet. Ytterligare tekniska data finns i manualen. Tekniska ändringar och fel förbehålles.
Genererat den 2025-09-22 23:46