## Worksheet
SEK103
Beställningsinformation
Produktbeteckning | SEK103
Artikelnummer (beställningsnummer) | 101009594
EAN (European Article Number) | 4030661612584
eCl@ss nummer, version 12.0 | 27-27-26-01
eCl@ss nummer, version 11.0 | 27-27-26-01
eCl@ss nummer, version 9.0 | 27-27-26-01
ETIM-nummer, version 7.0 | EC000030
ETIM-nummer, version 6.0 | EC000030
Certifieringar - Föreskrifter
Certifikat | cURus CCC
Globala egenskaper
Föreskrifter | EN 50047 DIN VDE 0660-200 EN IEC 62061 EN ISO 13849-1 EN IEC 60947-5-1 EN IEC 60947-5-3 EN IEC 60947-5-5 EN IEC 60204-1 EN IEC 60947-1
Klimattålighet | IEC 60068-2-30
Monteringsvillkor (mekanisk) | valfri
Kapslingens material | Polyamide PA 66 GV, self-extinguishing, hardly flammable
Bruttovikt | 69 g
Allmänna data - Egenskaper
Antal öppnare | 1
Antal slutare | 1
Säkerhetsklassificering - säkerhetsutgångar
B10D Öppnare (NC) | 20.000.000 kopplingar
B10D Normalt öppen kontakt (NO) | 1.000.000 kopplingar
Note (B10D Normally open contact (NO)) | vid 10% Ie belastning
B10D-värde, NC/NO | 20.000.000 kopplingar
Mekaniska data
Mekanisk livslängd, minimum | 30.000.000 kopplingar
Aktiveringskraft | 10 N
tvångsöppningssträcka | 2 mm
Notera (kontaktstudslängd) | Kontaktstudsar vid aktiveringshastighet 100 mm/s
Mechanical data - Connection technique
Anslutning, kontakt | Platt stickkontakt - 6,35 x 0,8 mm
Omgivningsförhållanden
Omgivningstemperatur | -25 ... +80 °C
Vibrationstålig enligt EN 60068-2-6 | 10 … 200 Hz, with 15 g
tålighet mot chock | 30 g / 18 ms
Ambient conditions - Insulation values
Märkstötspänning | 2,5 kV
Föroreningsgrad | 3
Elektriska data
Termisk testström | 10 A
Märkspänning | 400 VAC
Brukskategori AC-15 | 8 A
Brukskategori DC-13 | 24 VDC
Brukskategori DC-13 | 5 A
Klenspänningsduglig | ≥ 24 VDC / ≥ 10 mA
Kopplingsprincip | Tyckkontakt
Kontaktstudslängd, maximum | 5 ms
Maximal omkopplingsfrekvens | 3.600 /h
Kontakternas material, elektriskt | guldpläterat silver
Elektriska data - Kontakter
Voltage, Utilisation category AC-15 | 250 VAC
Schmersal Nordiska AB, F O Petersons gata 28, S-421 31 Västra Frölunda
Alla data och värden har kontrollerats noga. Bilder kan avvika från originalet. Ytterligare tekniska data finns i manualen. Tekniska ändringar och fel förbehålles.
Genererat den 2025-10-17 23:37