## Worksheet
MR 302-11Y-1120
pressgjuten lättlegering kapsling God beständighet mot olja och bensin Skyddsklass IP65
Beställningsinformation
Produktbeteckning | MR 302-11Y-1120
Artikelnummer (beställningsnummer) | 101054614
eCl@ss number, version 12.0 | 27-27-06-01
eCl@ss number, version 11.0 | 27-27-06-01
eCl@ss nummer, version 9.0 | 27-27-06-01
ETIM number, version 7.0 | EC000030
ETIM number, version 6.0 | EC000030
Globala egenskaper
Föreskrifter | EN IEC 60947-5-1
Kapslingens material | pressgjuten lättlegering
Kapslingsbeläggningens material | Painted (steelblue RAL 5011)
Aktiveringsorganets material | Rostfritt stål (V4A)
Lockets material | Light alloy die-casting
Bruttovikt | 165 g
Allmänna data - Egenskaper
Antal öppnare | 1
Antal slutare | 1
Mekaniska data
Manövreringselement | Roller plunger shape R
Rullmaterial | Glass-fibre, reinforced thermoplastic
Mekanisk livslängd, minimum | 30 000 000 kopplingar
Aktiveringskraft | 15 N
Notera (kontaktomslagstid) | Kontaktomslagstid beroende på aktiveringshastigheten
Mechanical data - Connection technique
Kabelstyrning | M16 x 1,5
Anslutning, kontakt | Skruvanslutning
Anslutningsarea, maximum | 2,5 mm²
Omgivningsförhållanden
Skyddsklass | IP65
Ambient temperature | -30 ... +90 °C
Ambient conditions - Insulation values
Nersmutsningsgrad enligt VDE 0100 | 3
Elektriska data
Termisk testström | 6 A
Brukskategori AC-15 | 220 VAC
Brukskategori AC-15 | 2,5 A
Kopplingsdon | Change-over contact with double break
Kopplingsprincip | Momentkontakter med självrensande kontakter
Kontakternas material, elektriskt | Silver (AgNi 15)
Schmersal Nordiska AB, F O Petersons gata 28, S-421 31 Västra Frölunda
Alla data och värden har kontrollerats noga. Bilder kan avvika från originalet. Ytterligare tekniska data finns i manualen. Tekniska ändringar och fel förbehålles.
Genererat den 2025-03-18 07:38