## Worksheet
TS 232-11UE
Skruvkoppling Plasthus
Beställningsinformation
Produktbeteckning | TS 232-11UE
Artikelnummer (beställningsnummer) | 151181513
EAN (European Article Number) | 4030661528762
eCl@ss number, version 12.0 | 27-27-06-01
eCl@ss number, version 11.0 | 27-27-06-01
eCl@ss nummer, version 9.0 | 27-27-06-01
ETIM number, version 7.0 | EC000030
ETIM number, version 6.0 | EC000030
Certifieringar - Föreskrifter
Certifikat | CCC
Globala egenskaper
Föreskrifter | EN IEC 60947-5-1
Kapslingens material | Plast, glasfiberförstärkt termoplast
Aktiveringsorganets material | Glass-fibre, thermoplastic
Bruttovikt | 24 g
Allmänna data - Egenskaper
Antal öppnare | 1
Antal slutare | 1
Mekaniska data
Manövreringselement | Nock
Mekanisk livslängd, minimum | 20 000 000 kopplingar
Aktiveringskraft | 9 N
Contact opening | 2 x 3.5 mm
Aktiveringshastighet | 60 mm/min
Mechanical data - Connection technique
Anslutning, kontakt | Skruvanslutning
Anslutningsarea, maximum | 2,5 mm²
Omgivningsförhållanden
Skyddsklass | IP40
Ambient temperature | -30 ... +80 °C
Ambient conditions - Insulation values
Isolationsmärkspänning | 500 V
Märkstötspänning | 6 kV
Nersmutsningsgrad enligt VDE 0100 | 3
Elektriska data
Termisk testström | 10 A
Brukskategori AC-15 | 230 VAC
Brukskategori AC-15 | 4 A
Brukskategori DC-13 | 24 VDC
Brukskategori DC-13 | 1 A
Kopplingsprincip | slow action with self-cleaning contacts
kopplingsfrekvens | 5 000 /h
Kontakternas material, elektriskt | Silver (AgNi 15)
Schmersal Nordiska AB, F O Petersons gata 28, S-421 31 Västra Frölunda
Alla data och värden har kontrollerats noga. Bilder kan avvika från originalet. Ytterligare tekniska data finns i manualen. Tekniska ändringar och fel förbehålles.
Genererat den 2025-04-28 08:55