## Worksheet
M 689-11-1-P4-03 KL. DIFF.-HUB
Skruvkoppling Plasthus
Beställningsinformation
Produktbeteckning | M 689-11-1-P4-03 KL. DIFF.-HUB
Artikelnummer (beställningsnummer) | 101144983
eCl@ss number, version 12.0 | 27-27-06-01
eCl@ss number, version 11.0 | 27-27-06-01
eCl@ss nummer, version 9.0 | 27-27-06-01
ETIM number, version 7.0 | EC000030
ETIM number, version 6.0 | EC000030
Globala egenskaper
Föreskrifter | EN IEC 60947-5-1
Kapslingens material | Plast, glasfiberförstärkt termoplast
Aktiveringsorganets material | Plunger: Glass-fibre, reinforced thermoplastic Screw: Galvanized steel
Bruttovikt | 18 g
Allmänna data - Egenskaper
Antal öppnare | 1
Antal slutare | 1
Mekaniska data
Manövreringselement | Plunger with setting screw
Mekanisk livslängd, minimum | 30 000 000 kopplingar
Aktiveringskraft | 4 N
Contact opening | 0.5 mm
Återfjädringskraft, minimum | 0,8 N
Aktiveringshastighet, minimum | 1 mm/min
Notera (kontaktomslagstid) | Kontaktomslagstid beroende på aktiveringshastigheten
Repeat accuracy of switching points | 0,02 mm
Mechanical data - Connection technique
Anslutning, kontakt | Skruvanslutning
Anslutningsarea, maximum | 2,5 mm²
Omgivningsförhållanden
Skyddsklass | IP40
Kapslingens skyddsklass | IP40
Plintarnas resp. anslutningarnas skyddsklass | IP00
Ambient temperature | -30 ... +120 °C
Ambient conditions - Insulation values
Isolationsmärkspänning | 250 V
Märkstötspänning | 4 kV
Nersmutsningsgrad enligt VDE 0100 | 2
Elektriska data
Termisk testström | 6 A
Brukskategori AC-15 | 230 VAC
Brukskategori AC-15 | 2,5 A
Kopplingsdon | Change-over contact with double break with two separated contact bridges
Kopplingsprincip | Momentkontakter med självrensande kontakter
Kontaktstudslängd, maximum | 1,5 ms
kopplingsfrekvens | 30 000 /h
Kontaktomslagstid, maximum | 10 ms
Kontakternas material, elektriskt | Silver
Schmersal Nordiska AB, F O Petersons gata 28, S-421 31 Västra Frölunda
Alla data och värden har kontrollerats noga. Bilder kan avvika från originalet. Ytterligare tekniska data finns i manualen. Tekniska ändringar och fel förbehålles.
Genererat den 2025-04-23 06:51