## Worksheet
T 415-11-1-P4-1637
Guldpläterade massiva silverkontakter
Beställningsinformation
Produktbeteckning | T 415-11-1-P4-1637
Artikelnummer (beställningsnummer) | 101124515
EAN (European Article Number) | 4030661003955
eCl@ss number, version 12.0 | 27-27-06-01
eCl@ss number, version 11.0 | 27-27-06-01
eCl@ss nummer, version 9.0 | 27-27-06-01
ETIM number, version 7.0 | EC000030
ETIM number, version 6.0 | EC000030
Globala egenskaper
Föreskrifter | EN IEC 60947-5-1
Kapslingens material | Plast, glasfiberförstärkt termoplast
Aktiveringsorganets material | Glass-fibre, reinforced thermoplastic Setting screw: Galvanized steel
Bruttovikt | 26 g
Allmänna data - Egenskaper
Antal öppnare | 1
Antal slutare | 1
Mekaniska data
Manövreringselement | Nock
Mekanisk livslängd, minimum | 30 000 000 kopplingar
Aktiveringskraft | 10 N
Contact opening | 2 x 3 mm
Aktiveringshastighet, minimum | 60 mm/min
Repeat accuracy of switching points | 0,02 mm
Mechanical data - Connection technique
Anslutning, kontakt | Skruvanslutning
Anslutningsarea, maximum | 2,5 mm²
Omgivningsförhållanden
Kapslingens skyddsklass | IP40
Plintarnas resp. anslutningarnas skyddsklass | IP00
Ambient temperature | -30 ... +85 °C
Ambient conditions - Insulation values
Isolationsmärkspänning | 250 V
Märkstötspänning | 4 kV
Nersmutsningsgrad enligt VDE 0100 | 2
Elektriska data
Termisk testström | 10 A
Brukskategori AC-15 | 230 VAC
Brukskategori AC-15 | 2,5 A
Brukskategori DC-13 | 24 VDC
Brukskategori DC-13 | 6 A
Kopplingsdon | Change-over contact with double break with two separated contact bridges (positive break)
Kopplingsprincip | Tyckkontakt
kopplingsfrekvens | 3 000 /h
Kontakternas material, elektriskt | guldpläterat silver
Schmersal Nordiska AB, F O Petersons gata 28, S-421 31 Västra Frölunda
Alla data och värden har kontrollerats noga. Bilder kan avvika från originalet. Ytterligare tekniska data finns i manualen. Tekniska ändringar och fel förbehålles.
Genererat den 2025-03-28 17:06