## Worksheet
EDRR40RT/2x303/GB
Beställningsinformation
Produktbeteckning | EDRR40RT/2x303/GB
Artikelnummer (beställningsnummer) | 103008214
EAN (European Article Number) | 4030661452838
eCl@ss number, version 12.0 | 27-37-12-12
eCl@ss number, version 11.0 | 27-37-12-12
eCl@ss nummer, version 9.0 | 27-37-12-12
ETIM number, version 7.0 | EC001038
ETIM number, version 6.0 | EC001038
Certifieringar - Föreskrifter
Certifikat | cULus
Globala egenskaper
Föreskrifter | EN ISO 13850 EN IEC 60947-5-1 EN IEC 60947-1
Utförande | Tryckknapp
Design | Rund
Operatörernas material | Aluminium
Manöverelementets färg | röd
Bruttovikt | 80 g
Allmänna data - Egenskaper
Säkerhetsfunktioner | Ja
Bistabil | Ja
Helisolerad | Ja
Antal öppnare | 2
Antal slutare | 2
Mekaniska data
Öppning | VRIDBAR UPPLÅSARE
Mekanisk livslängd, minimum | 100 000 kopplingar
Aktiveringsslag | 5 mm
tvångsöppningssträcka | 2 mm
Contact opening | 3 mm slutande kontakt (sl) 3 mm brytande kontakt (br)
Montering | Monteringsfläns ELM
Åtdragningsmoment skruv | 0,6 Nm
Mounting flange position | 1 3
Mechanical data - Connection technique
Anslutning, kontakt | Skruvkoppling M20 x 1,5
Anslutningsarea, minimum | 0,5 mm², fast 0,5 mm², flexibel
Anslutningsarea, maximum | 2,5 mm², fast 1,5 mm², flexibel
Note | All information i kabeldelen är inklusive kabelhylsor.
Mekaniska data - mått
Längd | 46 mm
Höjd | 29 mm
Djup | 65 mm
Kåpans diameter | 38,5 mm
Mounting diameter | 22,3 mm
Frontplattans tjocklek, minimum | 1,5 mm
Frontplattans tjocklek, maximum | 6 mm
Omgivningsförhållanden
Skyddsklass | IP65
Kopplingsutrymmets skyddsklass | IP40
Plintarnas resp. anslutningarnas skyddsklass | IP20
Ambient temperature | -25 ... +80 °C
tålighet mot chock | 70 g / 4 ms
beständig mot vibrationer | Beständig mot vibrationer: 20 g / 10 … 200 Hz
Ambient conditions - Insulation values
Isolationsmärkspänning | 400 V
Elektriska data
Termisk testström | 10 A
Brukskategori AC-15 | 230 VAC
Brukskategori AC-15 | 8 A
Brukskategori DC-13 | 24 VDC
Brukskategori DC-13 | 5 A
Kopplingsdon | NC, NO
Kopplingsprincip | Tyckkontakt
Kontaktstudslängd, maximum | 5 ms
kopplingsfrekvens | 600 /h
Kontaktbenämning | 11-12 23-24
Leveransomfång
Notera (leveransomfång, antal och typ) | Monteringsfläns ELM ingår i leveransen
Schmersal Nordiska AB, F O Petersons gata 28, S-421 31 Västra Frölunda
Alla data och värden har kontrollerats noga. Bilder kan avvika från originalet. Ytterligare tekniska data finns i manualen. Tekniska ändringar och fel förbehålles.
Genererat den 2025-02-04 09:43