## Worksheet
M2L 035-11Z-M20
metallhus 58 mm x 142 mm x 61,5 mm (standard komponent) kullagrad axel 3 kabelgenomföring M 20 x 1.5 Skyddsklass IP67 Aktiveringsorgan kan vridas i steg om 4 x 90°
Beställningsinformation
Produktbeteckning | M2L 035-11Z-M20
Artikelnummer (beställningsnummer) | 101161651
EAN (European Article Number) | 4030661196244
eCl@ss number, version 12.0 | 27-27-06-01
eCl@ss number, version 11.0 | 27-27-06-01
eCl@ss nummer, version 9.0 | 27-27-06-01
ETIM number, version 7.0 | EC000030
ETIM number, version 6.0 | EC000030
Certifieringar - Föreskrifter
Certifikat | CCC
Globala egenskaper
Föreskrifter | EN IEC 60947-5-1
Aktiv princip | mekanisk
Nockform | Rulle
Kapslingens material | Gjutgods i järn, förzinkat
Kapslingsbeläggningens material | lackerad
Bruttovikt | 1 715 g
Allmänna data - Egenskaper
Antal öppnare | 1
Antal slutare | 1
Säkerhetsklassificering - säkerhetsutgångar
B10D Öppnare (NC) | 2 000 000 kopplingar
Mekaniska data
Manövreringselement | Arm med rulle
Rullmaterial | Metallfilm
Mekanisk livslängd, minimum | 5 000 000 kopplingar
Framkörningsvinkel, från vänster | 30 °
Framkörningsvinkel, från höger | 30 °
Contact opening | 2 x 1,2 mm
Aktiveringshastighet, minimum | 1 mm/min
Aktiveringshastighet, maximum | 1 m/s
Note (Actuating speed) | Aktiveringshastighet med vertikal aktiveringsvinkel mot brytarens axel
Mechanical data - Connection technique
Anslutning, kontakt | Skruvkoppling M20 x 1,5
Anslutningsarea, minimum | 1,5 mm²
Anslutningsarea, maximum | 2,5 mm²
Note | All information i kabeldelen är inklusive kabelhylsor.
Ledararea | 13 AWG
Mekaniska data - mått
Aktiveringsorganets längd | 21 mm
Aktiveringsorganets bredd | 36 mm
Aktiveringsorganets höjd | 73 mm
Rullens bredd | 8 mm
Rullens diameter | 36 mm
Omgivningsförhållanden
Skyddsklass | IP67
Ambient temperature | -30 ... +90 °C
Ambient conditions - Insulation values
Isolationsmärkspänning | 400 V
Märkstötspänning | 6 kV
Elektriska data
Termisk testström | 10 A
Brukskategori AC-15 | 400 VAC
Brukskategori AC-15 | 2,5 A
Kopplingsdon | NO, NC
Note (Switching element) | galvaniskt separerade kontaktbryggor
Kopplingsprincip | Moment
Kontaktstudslängd, maximum | 2,5 ms
kopplingsfrekvens | 3 000 /h
Kontaktomslagstid, maximum | 40 ms
Kontakternas material, elektriskt | Silver
Schmersal Nordiska AB, F O Petersons gata 28, S-421 31 Västra Frölunda
Alla data och värden har kontrollerats noga. Bilder kan avvika från originalet. Ytterligare tekniska data finns i manualen. Tekniska ändringar och fel förbehålles.
Genererat den 2024-11-06 04:26