## Worksheet
BNS 36-02Z-LST-R-2750-0,3M
| Plasthus Lång livslängd inget mekaniskt slitage 88 mm x 25 mm x 13 mm | Dold montering möjlig Okänslig mot felaktig inriktning på tvären Okänslig mot smuts
Beställningsinformation
Produktbeteckning | BNS 36-02Z-LST-R-2750-0,3M
Artikelnummer (beställningsnummer) | 103006719
EAN (European Article Number) | 4030661442082
eCl@ss number, version 12.0 | 27-27-44-01
eCl@ss number, version 11.0 | 27-27-24-02
eCl@ss nummer, version 9.0 | 27-27-24-02
ETIM number, version 7.0 | EC002544
ETIM number, version 6.0 | EC002544
Certifieringar - Föreskrifter
Certifikat | cULus
Globala egenskaper
Föreskrifter | BG-GS-ET-14 EN IEC 60947-5-3
Kodningsnivå enligt EN ISO 14119 | låg
Aktiv princip | Styrning av magnetlås
Monteringsvillkor (mekanisk) | skenbart i plan
Kapslingens material | Plast, glasfiberförstärkt termoplast
Bruttovikt | 62 g
Allmänna data - Egenskaper
Kodning | Ja
Antal öppnare | 2
Antal poler | 4
Antal säkerhetskontakter | 2
Antal kabelledare | 4
Klassificering
Standarder, föreskrifter | EN ISO 13849-1
Mission time | 20 År
Säkerhetsklassificering - säkerhetsutgångar
B10D Öppnare (NC) | 25 000 000 kopplingar
Mekaniska data
Manövreringselement | Magnetspole
Dörranslag | Höger
Rörelseriktning | Frontalt mot den aktiva ytan
Mechanical data - Switching distances
Note (Switching distance Sn) | Axiell förskjutning Säkerhetssensor och magnet tolererar en horisontell och vertikal förskjutning till varandra. Den möjliga förskjutningen beror på avståndet mellan sensors och magnetens aktiva ytan. Inom toleransområdet är sensorn tillkopplad dvs. aktiverad.
Säkra brytavstånd TILL | 10 mm
Säkrat brytavstånd FRÅN | 20 mm
Note (switching distance) | All switching distances in accordance EN IEC 60947-5-3
Mechanical data - Connection technique
Kabelns längd | 0,3 m
Anslutning, kontakt | Anslutningskabel med kontakt M8, rak, 4-polig
Ledararea | 0,25 mm2
Ledararea | 30 AWG
Kabelmantelns material | PVC
Mekaniska data - mått
Sensorns längd | 13 mm
Sensorns bredd | 88 mm
Sensorns höjd | 25 mm
Omgivningsförhållanden
Skyddsklass | IP67
Ambient temperature | -25 ... +70 °C
Storage and transport temperature | -25 ... +70 °C
Vibrationstålig enligt EN 60068-2-6 | 10 … 55 Hz, Amplitud 1 mm
tålighet mot chock | 30 g / 11 ms
Elektriska data
Kopplingsspänning, maximum | 75 VDC
Kopplingsström, maximum | 0,4 A
Kopplingseffekt, maximum | 10 W
Kopplingsdon | 2 brytande kontakt (br)
Kopplingsfrekvens, maximum | 5 Hz
Leveransomfång
Leveransomfång | Actuator must be ordered separately.
Tillbehör
Rekommendation (aktiveringsdon) | BPS 36-1-2750
Recommended safety switchgear | SRB-E-301ST SRB-E-201LC
Note
Note (General) | Kontaktsymboler visas med skyddet i stäng tillstånd Kontaktkonfigurationen för versioner med eller utan LED är identisk.
Schmersal Nordiska AB, F O Petersons gata 28, S-421 31 Västra Frölunda
Alla data och värden har kontrollerats noga. Bilder kan avvika från originalet. Ytterligare tekniska data finns i manualen. Tekniska ändringar och fel förbehålles.
Genererat den 2025-05-05 03:30