## Worksheet
SLC 430-E/R1580-30-RF-SYS
NOTERA: Ej tillgänglig miniatyrstomme Typ 4 enligt IEC 61496-1 Upplösning 30 mm Skyddsfältets höjd från 236 mm … 1804 mm
Beställningsinformation
Note (Delivery capacity) | Ej tillgänglig!
Produktbeteckning | SLC 430-E/R1580-30-RF-SYS
Artikelnummer (beställningsnummer) | 101207680
eCl@ss number, version 12.0 | 27-27-27-04
eCl@ss number, version 11.0 | 27-27-27-04
eCl@ss nummer, version 9.0 | 27-27-27-04
ETIM number, version 7.0 | EC002549
ETIM number, version 6.0 | EC002549
Globala egenskaper
Föreskrifter | EN IEC 61496-2 EN IEC 61496-1
Kapslingens material | Aluminium
Reaktionstid, maximum | 50 ms
Bruttovikt | 2 000 g
Allmänna data - Egenskaper
Återstartsspärr | Ja
Strålkodning | Ja
Integrerad indikering, status | Ja
Integrerad indikering, diagnos | Ja
Antal säkerhetskontakter | 2
Antal strålar | 56
Klassificering
Standarder, föreskrifter | EN ISO 13849-1 EN IEC 61508
Performance Level, up to | e
Kategori enligt EN ISO 13849 | 4
PFH värde | 1,26 x 10⁻⁸ /h
Safety Integrity Level (SIL) | 3
Mission time | 20 År
Mekaniska data
Detekteringsförmåga för provobjekt vid v = 1,6 m/s | 30 mm
Skyddsområdets höjd | 1 580 mm
Räckvidd, skyddsfält, minimum | 0,2 m
Räckvidd, skyddsfält, maximum | 3,5 m
Våglängd för laserdiod | 880 nm
Mechanical data - Connection technique
Kabelns längd | 5 m
Anslutning, kontakt | Stickkontakt
Anslutning kontakt, mottagare | Kabel med stickkontakt M8, 4-polig
Anslutning kontakt, sändare | Kabel med stickkontakt M8, 4-polig
Längd för ansluten kabel, maximum | 100 m
Mekaniska data - mått
Sensorns längd | 20 mm
Sensorns bredd | 12 mm
Sensorns höjd | 1 812 mm
Omgivningsförhållanden
Skyddsklass | IP65
Ambient temperature | +0 ... +50 °C
Storage and transport temperature | -10 ... +70 °C
Protection class | III
Elektriska data
Brytspänning OSSD, HIGH-signal | 24 V
Elektrisk märkeffekt för mottagare | 4 W
Sändarens elektriska märkeffekt | 4 W
Electrical data - Safety digital outputs
Utgångsström (säker utgång), maximum | 4 A
Säkerhetsutgång | p-type
Leveransomfång
Leveransomfång | Sändare + mottagare, monteringsvinkel
Tillbehör
Recommended safety switchgear | NSR-0605
Note
Note (General) | Vid fel (avbrott i matningen på 0 V) är den maximala läckströmmen 1 mA.
Schmersal Nordiska AB, F O Petersons gata 28, S-421 31 Västra Frölunda
Alla data och värden har kontrollerats noga. Bilder kan avvika från originalet. Ytterligare tekniska data finns i manualen. Tekniska ändringar och fel förbehålles.
Genererat den 2025-03-15 15:04