## Worksheet
DIM 1.2 24 VAC/DC
Beställningsinformation
Produktbeteckning | DIM 1.2 24 VAC/DC
Artikelnummer (beställningsnummer) | 101126707
EAN (European Article Number) | 4030661060750
eCl@ss number, version 12.0 | 27-37-18-11
eCl@ss number, version 11.0 | 27-37-18-11
eCl@ss nummer, version 9.0 | 27-37-18-11
ETIM number, version 7.0 | EC001448
ETIM number, version 6.0 | EC001448
Globala egenskaper
Kapslingens material | Plast, glasfiberförstärkt termoplast
Bruttovikt | 192 g
Allmänna data - Egenskaper
Antal, relän utgång (1-kanalig) | 2
Mekaniska data
Montering | För två hål enligt DIN 43660 eller ettsnäpps på standard-DIN-skena enligt EN 50022
Mechanical data - Connection technique
Anslutning, kontakt | Skruvkoppling M20 x 1,5
Anslutningsarea, maximum | 4 mm²
Note | All information i kabeldelen är inklusive kabelhylsor.
Mekaniska data - mått
Längd | 75 mm
Bredd | 55 mm
Höjd | 110 mm
Omgivningsförhållanden
Kapslingens skyddsklass | IP40
Plintarnas resp. anslutningarnas skyddsklass | IP20
Vibrationstålig enligt EN 60068-2-6 | 10...55 Hz, Amplitud 0,35 mm, ± 15 %
tålighet mot chock | 10 g / 11 ms
Elektriska data
Nominell matningsfrekvens, minimum | 50 Hz
Nominell matningsfrekvens, maximum | 60 Hz
Rated control voltage | 24 VAC/DC
Elektriska data - Digitala ingångar
Ingångssignal, hög signal &quot;1&quot; | 10 V…Ua
Ingångssignal, LOW-signal &quot;0&quot; | 0 V…3 V
Elektriska data - Digital utgång
Utgångsström, maximum | 150 mA
Kopplingsutgång | relay with potential-free change-over contact
Elektriska data - Reläutgångar
Voltage, Utilisation category AC-1 | 250 VAC
Current, Utilisation category AC-1 | 5 A
Voltage, Utilisation category DC-13 | 24 VDC
Current, Utilisation category DC-13 | 3 A
Switching capacity, maximum | 250 VAC
Schmersal Nordiska AB, F O Petersons gata 28, S-421 31 Västra Frölunda
Alla data och värden har kontrollerats noga. Bilder kan avvika från originalet. Ytterligare tekniska data finns i manualen. Tekniska ändringar och fel förbehålles.
Genererat den 2025-04-26 11:14