## Worksheet
BNS 16-12ZU-ST2
| Stickkontakt M12, 8-polig Plasthus Lämplig för livsmedelsindustrin Dold montering möjlig 52 mm x 90 mm x 39 mm | Lång livslängd inget mekaniskt slitage Okänslig mot felaktig inriktning på tvären Okänslig mot smuts
Beställningsinformation
Produktbeteckning | BNS 16-12ZU-ST2
Artikelnummer (beställningsnummer) | 103002021
EAN (European Article Number) | 4030661417288
eCl@ss number, version 12.0 | 27-27-44-01
eCl@ss number, version 11.0 | 27-27-24-02
eCl@ss nummer, version 9.0 | 27-27-24-02
ETIM number, version 7.0 | EC002544
ETIM number, version 6.0 | EC002544
Certifieringar - Föreskrifter
Certifikat | cULus
Globala egenskaper
Föreskrifter | BG-GS-ET-14 EN IEC 60947-5-3
Kodningsnivå enligt EN ISO 14119 | låg
Aktiv princip | Styrning av magnetlås
Monteringsvillkor (mekanisk) | inte i jämnhöjd
Kapslingens material | Plast, glasfiberförstärkt termoplast
Bruttovikt | 138 g
Allmänna data - Egenskaper
Kodning | Ja
Prerequisite evaluation unit | Ja
Antal öppnare | 2
Antal slutare | 1
Klassificering
Standarder, föreskrifter | EN ISO 13849-1
Mission time | 20 År
Säkerhetsklassificering - säkerhetsutgångar
B10D-värde, NC/NO | 25 000 000 kopplingar
Mekaniska data
Aktiv yta | botten
Manövreringselement | Magnetspole
Rörelseriktning | Frontalt mot den aktiva ytan
Mechanical data - Switching distances according EN IEC 60947-5-3
Säkra brytavstånd TILL | 8 mm
Säkrat brytavstånd FRÅN | 18 mm
Mechanical data - Connection technique
Connector position | Höger
Anslutning, kontakt | Stickkontakt M12
Mekaniska data - mått
Sensorns längd | 39 mm
Sensorns bredd | 52 mm
Sensorns höjd | 90 mm
Omgivningsförhållanden
Skyddsklass | IP67
Ambient temperature | -25 ... +70 °C
Storage and transport temperature | -25 ... +70 °C
Vibrationstålig enligt EN 60068-2-6 | 10 … 55 Hz, Amplitud 1 mm
tålighet mot chock | 30 g / 11 ms
Elektriska data
Kopplingsspänning, maximum | 100 VAC
Kopplingsspänning, maximum | 100 VDC
Kopplingsström, maximum | 0,4 A
Kopplingseffekt, maximum | 10 W
Kopplingsdon | 1 slutande kontakt (sl), 2 brytande kontakter (br)
Kopplingsfrekvens, maximum | 5 Hz
Elektriska data - Digital utgång
Kopplingsutgång | Övrigt, reedkontakter
Leveransomfång
Leveransomfång | Actuator must be ordered separately.
Tillbehör
Rekommendation (aktiveringsdon) | BPS 16
Recommended safety switchgear | SRB-E-301ST SRB-E-201LC
Note
Note (General) | Kontaktsymboler visas med skyddet i stäng tillstånd
Schmersal Nordiska AB, F O Petersons gata 28, S-421 31 Västra Frölunda
Alla data och värden har kontrollerats noga. Bilder kan avvika från originalet. Ytterligare tekniska data finns i manualen. Tekniska ändringar och fel förbehålles.
Genererat den 2024-12-24 11:55