## Worksheet
USP-100-M24BS
m Olika gränssnitt för anslutning till olika styrningar mindre monteringsarbete Slitage- och underhållsfri Millimeterexakta absolutvärden
Beställningsinformation
Produktbeteckning | USP-100-M24BS
Artikelnummer (beställningsnummer) | 101158928
EAN (European Article Number) | 4030661183183
eCl@ss nummer, version 12.0 | 27-20-10-01
eCl@ss nummer, version 11.0 | 27-20-10-01
eCl@ss nummer, version 9.0 | 27-20-10-01
ETIM-nummer, version 7.0 | EC000641
ETIM-nummer, version 6.0 | EC000641
Tillgänglig till | 30.06.2023
Globala egenskaper
Allmän information | Binär
Kapslingens material | Ultramid
Bruttovikt | 6.425 g
Mekaniska data
Repeat accuracy R (under normal elevator ratios) | 1 mm
Repeat accuracy R (at calibration temperature) | 1 mm
Travel distance, maximum | 130 m
Transporthastighet, maximum | 6 m/s
Omgivningsförhållanden
Skyddsklass | IP54
Omgivningstemperatur | -20 ... +60 °C
Elektriska data
Driftspänning | 24 VDC -10 % / +15 %
Märkspänning | 24 VDC
Märkström | 180 mA
Elektriska data - elektromagnetisk kompatibilitet
Interfering radiation | EN 50081-2 EN 12015
EMC rating | IEC 61000-6-2 EN 12016
Leveransomfång
Leveransomfång | Setet USP består av: Sändare + mottagare, 2 dämpare, 1 pendingsskydd, monteringamaterial, dokumentationSignaltråd (längd), sändaranslutningsledning och mottagarkabel beror på respektive användning och måste beställa separat.
Note
Note (General) | Uppgifter om skyddsklass gäller totalsystemet USP. Observera informationen i monteringsanvisningen. Använd endast vanliga verktyg för att montera USP-systemkompontner i hisschakt.
Note (Interface) | Lämplig för följande styrsystem: Böhnke + Partner, Kollmorgen, KW Aufzugstechnik, för användning med parallella gränssnitt PI
Schmersal Nordiska AB, F O Petersons gata 28, S-421 31 Västra Frölunda
Alla data och värden har kontrollerats noga. Bilder kan avvika från originalet. Ytterligare tekniska data finns i manualen. Tekniska ändringar och fel förbehålles.
Genererat den 2025-10-05 12:44