## Worksheet
BN 31-RZ-2730 25,0M
| beröringsfri princip manövrering på sidan Platt konstruktion Aktiveringsyta och aktiveringsriktning uppmärkt med en symbol | 88 mm x 25 mm x 13 mm Plasthus Aktiveringsavstånd upp till 60 mm beroende aktiveringsmagnet och version 2 Reed-kontakter
Beställningsinformation
Produktbeteckning | BN 31-RZ-2730 25,0M
Artikelnummer (beställningsnummer) | 103015259
EAN (European Article Number) | 4030661499642
eCl@ss number, version 12.0 | 27-27-43-02
eCl@ss number, version 11.0 | 27-27-01-05
eCl@ss nummer, version 9.0 | 27-27-01-05
ETIM number, version 7.0 | EC002544
ETIM number, version 6.0 | EC002544
Globala egenskaper
Aktiv princip | Styrning av magnetlås
Kaplsing, dimensioner | rektangulär
Kapslingens material | Plast, glasfiberförstärkt termoplast
Aktiv yta | Plast
Bruttovikt | 293 g
Allmänna data - Egenskaper
Kvarstående | Ja
Lämplig för hissar | Ja
Antal bistabila kontakter | 1
Mekaniska data
Manövreringselement | Magnetspole
Mekanisk livslängd, minimum | 1 000 000 000 kopplingar
Aktiveringshastighet, maximum | 18 m/s
Montering | Kapsling med avlånga hål
Mechanical data - Switching distances
Note (Switching distance Sn) | Aktiveringsavstånd upp till 60 mm beroende aktiveringsmagnet och utförande. Uppgifterna om kopplingsavstånd gäller vid aktivering av enskilt övervakade enheter utan ferromagnetisk inverkan. En förändring av avståndet, positiv eller negativ, är möjlig genom ferromagnetisk inverkan. Vid anordningen av flera aktiveringsmagneter måste den inverkan av varandra beaktas.
Note (switching distance) | All switching distances in accordance EN IEC 60947-5-2
Repeternoggrannhet | 0,3 mm
Mechanical data - Connection technique
Kabelns längd | 25 m
Anslutning, kontakt | PUR cable
Ledararea | 0,75 mm2
Ledararea | 18 AWG
Kabelmantelns material | H03VV-F
Mekaniska data - mått
Sensorns längd | 13 mm
Sensorns bredd | 88 mm
Sensorns höjd | 25 mm
Omgivningsförhållanden
Skyddsklass | IP67
Ambient temperature | -25 ... +75 °C
Vibrationstålig enligt EN 60068-2-6 | 10 … 55 Hz, Amplitud 1 mm
tålighet mot chock | 30 g / 11 ms
Elektriska data
Kopplingsström, maximum | 3 A
Kopplingseffekt, maximum | 80 W
Kopplingseffekt, maximum | 80 VA
Elektriska data - Digital utgång
Kopplingsutgång | Reedkontakterr
Leveransomfång
Leveransomfång | Actuator must be ordered separately.
Tillbehör
Rekommendation (aktiveringsdon) | BP 10 S 2x BP 10 S BP 15 S BP 34 S BP 20 S BP 31 S BP 11 S 2x BP 11 S BP 12 S BP 21 S 2x BP 21 S BP 10 N 2x BP 10 N BP 15 N 2 x BP 15/2 N 2x BP 15/2 S BP 34 N BP 20 N BP 31 N BP 11 N
Note
Note (General) | Den brytande eller slutande funktionen beror på aktiveringsriktningen och aktiveringsmagnetens polariteten. När magnetbrytare och magnet möts, måste färgerna överensstämma: Röd (S) till röd och grön (N) till grön. Det här gäller inte den bistabila kontakten. Vid montering på järn måste ett omagnetiskt distans på minst 20 mm användas.
Schmersal Nordiska AB, F O Petersons gata 28, S-421 31 Västra Frölunda
Alla data och värden har kontrollerats noga. Bilder kan avvika från originalet. Ytterligare tekniska data finns i manualen. Tekniska ändringar och fel förbehålles.
Genererat den 2025-04-06 16:49