## Worksheet
BNS-Y-02
möjliggör anslutning av flera BNS-säkerhetsmagnetbrytare till ett säkerhetsrelä för BNS 33, BNS 36, BNS 260 (med 2 NC)
Beställningsinformation
Produktbeteckning | BNS-Y-02
Artikelnummer (beställningsnummer) | 101194060
EAN (European Article Number) | 4030661358086
eCl@ss number, version 12.0 | 27-44-01-06
eCl@ss number, version 11.0 | 27-44-01-06
eCl@ss nummer, version 9.0 | 27-44-01-06
ETIM number, version 7.0 | EC002925
ETIM number, version 6.0 | EC002925
Globala egenskaper
Utförande | Y-adapter
Anslutning (elektrisk) | 2 x koppling, 4-polig 1 x stickkontakt, 4-polig
Bruttovikt | 23 g
Mekaniska data
Mekanisk livslängd, minimum | 100 cykler
Mekaniska data - mått
Längd | 10 mm
Bredd | 23,5 mm
Höjd | 31 mm
ISO-gängans diameter | M8
Omgivningsförhållanden
Skyddsklass | IP67
Ambient temperature | -25 ... +70 °C
Tillbehör
Rekommendation (produktkombination) | BNS 33 BNS 36 BNS 260
Note
Note (General) | BNS-Y-02 adaptern är lämplig för BNS-magnetbrytare med två brytande kontakter. Med BNS-Y-02 kan flera magnetbrytare seriekopplas. Det är de två brytande kontakterna som ansluts i serie. En standard 4-polig, M-8 stickkontakt med kabel kan användas för anslutning Sensorkedjan kan förlängas genom att ansluta ytterligare Y-adaptrar i pilens riktning. Den sista säkerhetssensorn fungerar som en avslutning på kedjan. Endast säkerhetssensorer med samma kontaktfunktion kan anslutas i serie. BNS-Y-11 och BNS-Y-02 kan inte blandas. Den maximala längden på den seriekopplade kretsen är 50 m.
Schmersal Nordiska AB, F O Petersons gata 28, S-421 31 Västra Frölunda
Alla data och värden har kontrollerats noga. Bilder kan avvika från originalet. Ytterligare tekniska data finns i manualen. Tekniska ändringar och fel förbehålles.
Genererat den 2025-04-25 12:24