## Worksheet
TESK-SI-11L2-3M
kabel över med fast kopplingsvinkel förinställd för invändig montering Standardgångjärn metallhus
Beställningsinformation
Produktbeteckning | TESK-SI-11L2-3M
Artikelnummer (beställningsnummer) | 103005750
EAN (European Article Number) | 4030661435695
eCl@ss nummer, version 12.0 | 27-27-06-09
eCl@ss nummer, version 11.0 | 27-27-06-09
eCl@ss nummer, version 9.0 | 27-27-06-09
ETIM-nummer, version 7.0 | EC002591
ETIM-nummer, version 6.0 | EC002591
Certifieringar - Föreskrifter
Certifikat | cULus CCC
Globala egenskaper
Kapslingens material | Metall, zink pressgjutgods
Kapslingens färg | Silver
Bruttovikt | 350 g
Allmänna data - Egenskaper
Invändig montering | Ja
Inriktningshjälpmedel | Ja
Antal extra kontakter | 1
Antal säkerhetskontakter | 2
Klassificering
Föreskrifter | BG-GS-ET-15 EN ISO 13849-1 EN IEC 60947-5-1
Mission time | 20 År
Säkerhetsklassificering - säkerhetsutgångar
B10D Öppnare (NC) | 2.000.000 kopplingar
B10D Normalt öppen kontakt (NO) | 1.000.000 kopplingar
Mekaniska data
Mekanisk livslängd, minimum | 1.000.000 kopplingar
Mechanical data - Connection technique
Kabelns längd | 3 m
Anslutning, kontakt | kabel
Anslutningsarea, minimum | 0,5 mm²
Anslutningsarea, maximum | 1 mm²
Note | All information i kabeldelen är inklusive kabelhylsor.
Mekaniska data - mått
Sensorns längd | 20 mm
Sensorns bredd | 78 mm
Sensorns höjd | 116 mm
Omgivningsförhållanden
Skyddsklass | IP65
Omgivningstemperatur | -25 ... +65 °C
Ambient conditions - Insulation values
Isolationsmärkspänning | 300 V
Märkstötspänning | 2,5 kV
Elektriska data
Termisk testström | 2,5 A
Brukskategori AC-15 | 230 VAC
Brukskategori AC-15 | 2 A
Brukskategori DC-13 | 24 VDC
Brukskategori DC-13 | 1 A
Kopplingsdon | NO, NC
Kopplingsprincip | Tyckkontakt
Maximal omkopplingsfrekvens | 1.200 /h
Kontakternas material, elektriskt | Silvernickellegering 10
Schmersal Nordiska AB, F O Petersons gata 28, S-421 31 Västra Frölunda
Alla data och värden har kontrollerats noga. Bilder kan avvika från originalet. Ytterligare tekniska data finns i manualen. Tekniska ändringar och fel förbehålles.
Genererat den 2025-06-28 15:11