## Worksheet
AZ 07 K 08106
| Enkelledarinföring Plasthus Kontaktstift i nyckelbygling 1 Nyckelingångar Skyddsklass IP20 | transparent lock Fästskruvar M4 Anslutningsmått passande till AZ 06x Självrengöring med friktion i kontaktbyglingen Kapsling med avlånga hål
Beställningsinformation
Produktbeteckning | AZ 07 K 08106
Artikelnummer (beställningsnummer) | 101195819
EAN (European Article Number) | 4030661362809
eCl@ss number, version 12.0 | 27-27-06-10
eCl@ss number, version 11.0 | 27-27-06-10
eCl@ss nummer, version 9.0 | 27-27-06-10
ETIM number, version 7.0 | EC002592
ETIM number, version 6.0 | EC002592
Globala egenskaper
Föreskrifter | EN 81-20 EN 81-50
Kapslingens material | Plast, glasfiberförstärkt termoplast, självsläckande
Lockets material | transparent termoplast, självsläckande
Bruttovikt | 30 g
Allmänna data - Egenskaper
Lämplig för hissar | Ja
Antal säkerhetskontakter | 1
Mekaniska data
Nyckelingångar | 1
Mekanisk livslängd, minimum | 1 000 000 kopplingar
Aktiveringsslag | 7 mm
Aktiveringskraft, ungefär | 1,6 N
Montering | Långhål för finjustering
Mechanical data - Connection technique
Kabelstyrning | Enkelledarinföring
Anslutning, kontakt | Skruvkoppling M20 x 1,5
Mekaniska data - mått
Bredd | 72 mm
Höjd | 22 mm
Djup | 19 mm
Omgivningsförhållanden
Skyddsklass | IP20
Ambient temperature | -15 ... +70 °C
Relativ fuktighet, maximum | 95 %
Note (Relative humidity) | icke kondenserande
Ambient conditions - Insulation values
Isolationsmärkspänning | 500 V
Elektriska data
Termisk testström | 4 A
Brukskategori AC-15 | 230 VAC
Brukskategori AC-15 | 2 A
Brukskategori DC-13 | 200 VDC
Brukskategori DC-13 | 2 A
Kopplingsdon | Öppnare (NC)
Kopplingsprincip | Tryckkontakt med friktion
Kontakternas material, elektriskt | Cu-nitar med silverskikt
Leveransomfång
Leveransomfång | Actuator must be ordered separately.
Note
Note (General) | Anslutningsskruvarna kan förslutas med plugg. (2 plugg per brytare)
Schmersal Nordiska AB, F O Petersons gata 28, S-421 31 Västra Frölunda
Alla data och värden har kontrollerats noga. Bilder kan avvika från originalet. Ytterligare tekniska data finns i manualen. Tekniska ändringar och fel förbehålles.
Genererat den 2024-07-11 22:20