## Worksheet
EFK03.1
Fjäderanslutning Monteringsflänsens position 1 13-14 (Kontaktbenämning)
Beställningsinformation
Produktbeteckning | EFK03.1
Artikelnummer (beställningsnummer) | 101022272
EAN (European Article Number) | 4030661433035
eCl@ss number, version 12.0 | 27-37-13-02
eCl@ss number, version 11.0 | 27-37-13-02
eCl@ss nummer, version 9.0 | 27-37-13-02
ETIM number, version 7.0 | EC000041
ETIM number, version 6.0 | EC000041
Certifieringar - Föreskrifter
Certifikat | cULus CCC
Globala egenskaper
Föreskrifter | EN IEC 60947-5-1 EN IEC 60947-1
Utförande | kontaktelement
Design | Slow action
Kapslingens material | Plast, glasfiberförstärkt termoplast, självsläckande
Bruttovikt | 15 g
Allmänna data - Egenskaper
lämplig för NÖDSTOPP | Ja
Antal slutare | 1
Mekaniska data
Monteringsinstruktion | instickbar
Mekanisk livslängd, minimum | 10 000 000 kopplingar
tvångsöppningssträcka | 2 mm
Contact opening | 3 mm
Notera (kontaktstudslängd) | Kontaktstudsar vid aktiveringshastighet 100 mm/s
Mounting flange position | 1
Mechanical data - Connection technique
Termination | Fjäderkoppling för remskiva
Anslutningsarea, minimum | 2 x 0,08 mm²
Anslutningsarea, maximum | 2 x 1,5 mm²
Note | All information i kabeldelen är inklusive kabelhylsor.
Mekaniska data - mått
Längd | 46 mm
Bredd | 10 mm
Djup | 51 mm
Omgivningsförhållanden
Kopplingsutrymmets skyddsklass | IP40
Plintarnas resp. anslutningarnas skyddsklass | IP20
Ambient temperature | -25 ... +80 °C
tålighet mot chock | 110 g / 4 ms
beständig mot vibrationer | Beständig mot vibrationer: 20 g / 10 … 200 Hz
Ambient conditions - Insulation values
Isolationsmärkspänning | 400 V
Elektriska data
Termisk testström | 10 A
Brukskategori AC-15 | 230 VAC
Brukskategori AC-15 | 8 A
Brukskategori DC-13 | 24 VDC
Brukskategori DC-13 | 5 A
Klenspänningsduglig | ≥ 5 V / ≥ 3,2 mA
Kopplingsdon | Slutande kontakt (sl)
Kopplingsprincip | Tyckkontakt
Kontaktstudslängd, maximum | 5 ms
kopplingsfrekvens | 1 200 /h
Kontakternas material, elektriskt | Silver
Kontaktbenämning | 13-14
Schmersal Nordiska AB, F O Petersons gata 28, S-421 31 Västra Frölunda
Alla data och värden har kontrollerats noga. Bilder kan avvika från originalet. Ytterligare tekniska data finns i manualen. Tekniska ändringar och fel förbehålles.
Genererat den 2025-04-05 12:22