## Worksheet
NHS16/2-POL
Skyddsklass IP69K Inbyggnadsdiameter Ø 22,3 mm
Beställningsinformation
Produktbeteckning | NHS16/2-POL
Artikelnummer (beställningsnummer) | 101204196
EAN (European Article Number) | 4030661487847
eCl@ss nummer, version 12.0 | 27-37-14-03
eCl@ss nummer, version 11.0 | 27-37-14-03
eCl@ss nummer, version 9.0 | 27-37-14-03
ETIM-nummer, version 7.0 | EC000216
ETIM-nummer, version 6.0 | EC000216
Globala egenskaper
Föreskrifter | EN IEC 60947-5-1 EN IEC 60204-1 DIN EN 1672-2 ANSI/UL 60947-1 ANSI/UL 60947-4-1A
Utförande | Huvudbrytare 16A
Design | Small marking plate
Monteringsvillkor (mekanisk) | valfri
Växla | lång
Typ av tätning | Membran Läpptätningar
Beteckningsskyltens material | Rostfritt stål (V4A)
Bygelns material | Rostfritt stål (V4A)
Operatörernas material | Plast
Fästplattans material | Rostfritt stål (V4A)
Frontringens material | ABS, förkromad
Manöverelementets färg | Svart
Beteckningsskyltens färg | Silver
Bygelns färg | Silver
Kontaktelementets färg | Svart
Frontringens färg | Silver
Bälgens färg | Svart
Bruttovikt | 200 g
Allmänna data - Egenskaper
Bistabil | Ja
Helisolerad | Ja
Antal brytarpositioner | 1
Antal huvudkontakter | 2
Anti-torsion protection | Yes
Mekaniska data
Öppning | Vridbar upplåsare
hållkraftposition | höger
Mekanisk livslängd, minimum | 1.000.000 kopplingar
Kopplingsvinkel, höger | 90 °
Montering | Skruvar
Åtdragningsmoment skruv | 0,6 Nm
Monteringsposition huvudkontakter | 0°
Mechanical data - Connection technique
Anslutningsarea, minimum | 1 mm², fast 1 mm², flexibel
Anslutningsarea, maximum | 2,5 mm², fast 2,5 mm², flexibel
Note | All information i kabeldelen är inklusive kabelhylsor.
Ledararea | 12 AWG
Åtdragningsmoment klämmor | 2,5 Nm
Stickkontakt (mekanisk) | Schraubklemmen
Mekaniska data - mått
Bredd | 70 mm
Höjd | 29 mm
Monteringshöjd | 32 mm
Anmärkning (installationshöjd) | Height in front of the front panel.
Monteringsdjup | 75 mm
Note (Mounting depth) | Plus stickkontakt
Längd x bredd x höjd | Fästplattans mått: 70 mm x 80 mm
Manöverhuvudets diameter | 44,5 mm
Frontringens diameter | 44,5 mm
Vredets längd | 52 mm
Vredets diameter | 39 mm
Inbyggnadsdiameter | 22,3 mm
Frontplattans tjocklek, minimum | 1,5 mm
Frontplattans tjocklek, maximum | 6 mm
Note | Per kapsling
Omgivningsförhållanden
Skyddsklass | IP67 IP69
Omgivningstemperatur | +0 ... +80 °C
tålighet mot chock | 30 g / 18 ms
beständig mot vibrationer | 20 g / 10 ... 150 Hz
Omgivningstemperatur, Kontaktinsats, maximum | open +50, encapsulated +40 °C
Omgivningstemperatur, Kontaktinsats, minimum | offen -25 , gekapselt -25 °C
Ambient conditions - Insulation values
Märkstötspänning | 4 kV
Elektriska data
Termisk testström | 20 A
Märkspänning | 690 VAC
Krävd nominell kortslutningsström | 10.000 A
Kopplingseffekt, AC-3 | 5.500 W
Kopplingseffekt, AC-23 | 7.500 W
Kopplingsprincip | Tyckkontakt
Diverse data
Notera (applikationstillämpningar) | Säker fältbox med decentraliserade I/O´s Säker fältbox med decentraliserade I/O´s
Leveransomfång
Notera (leveransomfång, antal och typ) | Monteringsfläns ELM ingår i leveransen
Schmersal Nordiska AB, F O Petersons gata 28, S-421 31 Västra Frölunda
Alla data och värden har kontrollerats noga. Bilder kan avvika från originalet. Ytterligare tekniska data finns i manualen. Tekniska ändringar och fel förbehålles.
Genererat den 2025-10-06 00:04