## Worksheet
AZ300-ST-1P2P
| Universell kodning me RFID-teknologi Stickkontakt M12, 8-polig Diagnostisk utgång Lämplig för montering på profilsystem Plasthus Behovsanpassat manipulationsskydd tack vare RFID-teknologi | 3 olika aktiveringsriktningar Kompakt konstruktion 3 lysdioder som visar driftförhållanden Lämplig för svängbara skydd Seriekoppling
Beställningsinformation
Note (Delivery capacity) | Ej tillgänglig!
Produktbeteckning | AZ300-ST-1P2P
Artikelnummer (beställningsnummer) | 103001462
EAN (European Article Number) | 4030661435862
eCl@ss number, version 12.0 | 27-27-26-02
eCl@ss number, version 11.0 | 27-27-26-02
eCl@ss nummer, version 9.0 | 27-27-26-02
ETIM number, version 7.0 | EC002592
ETIM number, version 6.0 | EC002592
Certifieringar - Föreskrifter
Certifikat | TÜV cULus IC
Globala egenskaper
Föreskrifter | EN ISO 13849-1 EN IEC 60947-5-1 EN IEC 60947-5-3 EN IEC 61508
Allmän information | Universell kodning
Kodningsnivå enligt EN ISO 14119 | låg
Aktiv princip | RFID
Kapslingens material | Plast, glasfiberförstärkt termoplast
Reaktionstid, maximum | 100 ms
Riskens varaktighet, maximum | 200 ms
Bruttovikt | 250 g
Allmänna data - Egenskaper
Aktiveringsorgan övervakat | Ja
Kvarstående | Ja
Kortslutningsidentifiering | Ja
Korslutningsidentifiering | Ja
Seriekoppling | Ja
Säkerhetsfunktioner | Ja
Integrerad indikering, status | Ja
Antal säkerhetskontakter | 2
Klassificering
Standarder, föreskrifter | EN IEC 61508
Performance Level, up to | e
Kategori enligt EN ISO 13849 | 4
PFH värde | 5,20 x 10⁻¹⁰ /h
Safety Integrity Level (SIL) | 3
Mission time | 20 År
Mekaniska data
Mekanisk livslängd, minimum | 1 000 000 kopplingar
Note (Mechanical life) | > 50 000 kopplingar av skyddsdörr ≤ 5 kg; Aktiveringshastighet ≥ 0,5 m/s
Latching force, adjustable, position 1 | 25 N
Latching force, adjustable, position 2 | 50 N
Mechanical data - Switching distances according EN IEC 60947-5-3
Switch distance, typical | 2 mm
Säkra brytavstånd TILL | 1 mm
Säkrat brytavstånd FRÅN | 20 mm
Mechanical data - Connection technique
Note (length of the sensor chain) | Cable length and cross-section change the voltage drop dependiing on the output current
Anslutning, kontakt | Stickkontakt M12, 8-polig, A-kodad
Mekaniska data - mått
Sensorns längd | 35 mm
Sensorns bredd | 85 mm
Sensorns höjd | 100 mm
Omgivningsförhållanden
Skyddsklass | IP66 IP67 IP69K
Ambient temperature | +0 ... +60 °C
Storage and transport temperature | -10 ... +90 °C
Vibrationstålig enligt EN 60068-2-6 | 10 … 150 Hz, amplitud 0,35 mm
tålighet mot chock | 30 g / 11 ms
Protection class | II
Ambient conditions - Insulation values
Isolationsmärkspänning | 32 VDC
Märkstötspänning | 0,8 kV
Overvoltage category | III
Nersmutsningsgrad enligt VDE 0100 | 3
Elektriska data
Öppningsström på 24V | 5 mA
No-load supply current I0, typical | 100 mA
Märkström | 50 mA
Betingad märkkortslutningsström enligt EN 60947-5-1 | 100 A
Beredskapsfördröjning, maximum | 5 000 ms
Kopplingsfrekvens, cirka | 0,5 Hz
Elektrisk avsäkring, maximum | 2 A
Electrical data - Safety digital inputs
Säkerhetsingångarnas kopplingnivåer | −3 V … 5 V (Low) 15 V … 30 V (High)
Säkerhetsingångarnas öppningsström på 24V | 5 mA
Electrical data - Safety digital outputs
Märkström (säkerhetsutgångar) | 250 mA
Voltage drop Ud, maximum | 4 V
Leakage current Ir, maximum | 0,5 mA
Voltage, Utilisation category DC-13 | 24 VDC
Current, Utilisation category DC-13 | 0,25 A
Elektriska data - diagnosuttag
Design of control elements | short-circuit proof, p-type
Voltage drop Ud, maximum | 4 V
Voltage, Utilisation category DC-13 | 24 VDC
Current, Utilisation category DC-13 | 0,05 A
Statusindikering
Notera (LED-statusindikering) | Driftstatus: gul LED Störning/funktionsstörning: röd LED Spänningsövervakning UB: grön LED
Stifttilldelning
PIN 1 | A1 Matningsspänning UB
PIN 2 | X1 Säkerhetsingång 1
PIN 3 | A2 GND
PIN 4 | Y1 Säkerhetsutgång 1
PIN 5 | OUT Diagnostisk utgång
PIN 6 | X2 Säkerhetsingång 2
PIN 7 | Y2 Säkerhetsutgång 2
PIN 8 | utan funktion
Leveransomfång
Leveransomfång | Actuator must be ordered separately.
Leveransomfång monteringsmaterial | 2 x M6
Tillbehör
Rekommendation (aktiveringsdon) | AZ/AZM300-B1
Note
Note (General) | För dörrar som låses kant i kant med dörramen kan monteringsplatta MP-AZ/AZM300-1 (tillval) användas. För glas- och makrolondörrar kan monteringssats MS-AZ/ASM300-B1-1 (tillval) användas.
Schmersal Nordiska AB, F O Petersons gata 28, S-421 31 Västra Frölunda
Alla data och värden har kontrollerats noga. Bilder kan avvika från originalet. Ytterligare tekniska data finns i manualen. Tekniska ändringar och fel förbehålles.
Genererat den 2024-12-04 19:42