## Worksheet
TESZ10/45
2 kabelgenomföringar M 20 x 1.5 Enkelt beslag, särskilt på 45 mm profiler Plasthus skyddsisolerad God beständighet mot olja och bensin 111,5 mm x 92 mm x 36 mm
Beställningsinformation
Note (Delivery capacity) | Ej tillgänglig!
Produktbeteckning | TESZ10/45
Artikelnummer (beställningsnummer) | 101030523
EAN (European Article Number) | 4030661607122
eCl@ss number, version 12.0 | 27-27-06-09
eCl@ss number, version 11.0 | 27-27-06-09
eCl@ss nummer, version 9.0 | 27-27-06-09
ETIM number, version 7.0 | EC002591
ETIM number, version 6.0 | EC002591
Certifieringar - Föreskrifter
Certifikat | cULus CCC
Globala egenskaper
Föreskrifter | BG-GS-ET-15 EN IEC 60947-5-1
Kapslingens material | Plast, glasfiberförstärkt termoplast, självsläckande
Gångjärnets material | Aluminium
Bruttovikt | 500 g
Allmänna data - Egenskaper
ett monterat gångjärn | Ja
Extra gångjärn | Ja
Antal säkerhetskontakter | 1
Klassificering
Standarder, föreskrifter | EN ISO 13849-1
Mission time | 20 År
Säkerhetsklassificering - säkerhetsutgångar
B10D Öppnare (NC) | 2 000 000 kopplingar
B10D Normalt öppen kontakt (NO) | 1 000 000 kopplingar
Mekaniska data
Mekanisk livslängd, minimum | 1 000 000 kopplingar
Tvångsöppningsvinkel | 14 °
Erforderlig kraft för tvångsbrytning, minimum | 1 N
Mechanical data - Connection technique
Anslutning, kontakt | Skruvkoppling M20 x 1,5
Anslutningsarea, minimum | 0,5 mm²
Anslutningsarea, maximum | 1,5 mm²
Note | All information i kabeldelen är inklusive kabelhylsor.
Mekaniska data - mått
Längd x bredd x höjd | Lämplig för montering på profilsystem 45 mm
Sensorns längd | 36 mm
Sensorns bredd | 111,5 mm
Sensorns höjd | 92 mm
Omgivningsförhållanden
Skyddsklass | IP65
Ambient temperature | -25 ... +65 °C
Ambient conditions - Insulation values
Isolationsmärkspänning | 250 VAC
Märkstötspänning | 2,5 kV
Elektriska data
Termisk testström | 2,5 A
Brukskategori AC-15 | 230 VAC
Brukskategori AC-15 | 2 A
Brukskategori DC-13 | 24 VDC
Brukskategori DC-13 | 1 A
Kopplingsdon | Öppnare (NC)
Kopplingsprincip | Tyckkontakt
kopplingsfrekvens | 120 /h
Kontakternas material, elektriskt | Silver
Note
Note (General) | Öppningsvinkeln har ställts in på 4° i fabriken. Det extra gångjärnet, inklusive monteringstillbehör, kan även beställas separat, artikelnummer TES/S/45
Schmersal Nordiska AB, F O Petersons gata 28, S-421 31 Västra Frölunda
Alla data och värden har kontrollerats noga. Bilder kan avvika från originalet. Ytterligare tekniska data finns i manualen. Tekniska ändringar och fel förbehålles.
Genererat den 2025-04-23 22:43