## Worksheet
RF03
Skruvkoppling 3-4 (Kontaktbenämning)
Beställningsinformation
Produktbeteckning | RF03
Artikelnummer (beställningsnummer) | 101190087
EAN (European Article Number) | 4030661456751
eCl@ss number, version 12.0 | 27-37-13-02
eCl@ss number, version 11.0 | 27-37-13-02
eCl@ss nummer, version 9.0 | 27-37-13-02
ETIM number, version 7.0 | EC000041
ETIM number, version 6.0 | EC000041
Globala egenskaper
Föreskrifter | EN IEC 60947-5-1 EN IEC 60947-1
Klimattålighet | IEC 60068-2-30
Kapslingens material | Plast, glasfiberförstärkt termoplast, självsläckande
Beteckningsskyltens material | Plast, Polyamid PA
Bruttovikt | 20 g
Allmänna data - Egenskaper
Antal slutare | 1
Klassificering
Mission time | 20 År
Säkerhetsklassificering - säkerhetsutgångar
B10D Öppnare (NC) | 100.000 kopplingar
Mekaniska data
Monteringsinstruktion | instickbar
Mekanisk livslängd, minimum | 10.000.000 kopplingar
tvångsöppningssträcka | 2 mm
Contact opening | 3 mm
Mounting flange position | 1 2 3
Mechanical data - Connection technique
Anslutning, kontakt | Skruvkoppling M20 x 1,5
Anslutningsarea, minimum | 0,5 mm², fast 0,5 mm², flexibel
Anslutningsarea, maximum | 2,5 mm², fast 1,5 mm², flexibel
Note | All information i kabeldelen är inklusive kabelhylsor.
Åtdragningsmoment klämmor | 1 Nm
Mekaniska data - mått
Längd | 44 mm
Bredd | 9 mm
Höjd | 25,5 mm
Omgivningsförhållanden
Kopplingsutrymmets skyddsklass | IP40
Plintarnas resp. anslutningarnas skyddsklass | IP20
Ambient temperature | -25 ... +75 °C
tålighet mot chock | 30 g / 18 ms
beständig mot vibrationer | 20 g / 10 ... 150 Hz
Ambient conditions - Insulation values
Isolationsmärkspänning | 400 V
Märkstötspänning | 4 kV
Nersmutsningsgrad enligt IEC/EN 60947-1 | 3
Elektriska data
Termisk testström | 10 A
Brukskategori AC-15 | 250 VAC
Brukskategori AC-15 | 6 A
Brukskategori DC-13 | 24 VDC
Brukskategori DC-13 | 3 A
Klenspänningsduglig | ≥ 5 V / ≥ 1 mA
Kopplingsdon | Slutande kontakt (sl)
Kopplingsprincip | Tyckkontakt
kopplingsfrekvens | 1.200 /h
Kontakternas material, elektriskt | Silver
Kontaktbenämning | 3-4
Schmersal Nordiska AB, F O Petersons gata 28, S-421 31 Västra Frölunda
Alla data och värden har kontrollerats noga. Bilder kan avvika från originalet. Ytterligare tekniska data finns i manualen. Tekniska ändringar och fel förbehålles.
Genererat den 2025-06-20 01:12