## Worksheet
EX-SHGV/L01/116+BOWR-2GD
Låscylinder till vänster Aluminiumkapsling Ex-zon 1 och 21 Skyddsklass IP65 Låsanordning för skydd metallhus
Beställningsinformation
Produktbeteckning | EX-SHGV/L01/116+BOWR-2GD
Artikelnummer (beställningsnummer) | 101198983
eCl@ss nummer, version 12.0 | 27-27-26-03
eCl@ss nummer, version 11.0 | 27-27-26-03
eCl@ss nummer, version 9.0 | 27-27-26-03
ETIM-nummer, version 7.0 | EC002593
ETIM-nummer, version 6.0 | EC002593
Explosionsskydd
Explosionsskydd: Föreskrifter | EN ISO 80079-36 EN ISO 80079-37 EN IEC 60079-0
Ex-zoner | 1 21
Explosionsskyddad kategori | 2D
Explosionsskydd märkning | EX II 2GD Ex h 85°C X
Globala egenskaper
Föreskrifter | EN IEC 60947-5-1
Aktiv princip | mekanisk
Kapslingens material | Aluminium / stål kromaterat
Kapslingsbeläggningens material | lackerad
Låscylinderns material | Stål
Kapslingens färg | Svart
Nyckelns färg | Silver
Nyckelgreppets färg (nyckelhuvud) | Silver
Bruttovikt | 450 g
Allmänna data - Egenskaper
Antal aktiveringsriktningar | 4
Number of keys | 1
Mekaniska data
Mekanisk livslängd, minimum | 100.000 kopplingar
Klämkraft enligt EN ISO 14119 | 950 N
Klämkraft, maximum | 1.250 N
Hållkraft | 5 N
Nyckelnummer | 116
Mekaniska data - mått
Längd | 43 mm
Bredd | 87 mm
Höjd | 103 mm
Omgivningsförhållanden
Skyddsklass | IP65
tålighet mot chock | 30 g / 18 ms
beständig mot vibrationer | Beständig mot vibrationer: 15 g / 10…200 Hz
Diverse data
Notera (applikationstillämpningar) | skjutbar skyddsanordning avtagbart skydd förreglingsbrytare för svänfgbara skydd
Schmersal Nordiska AB, F O Petersons gata 28, S-421 31 Västra Frölunda
Alla data och värden har kontrollerats noga. Bilder kan avvika från originalet. Ytterligare tekniska data finns i manualen. Tekniska ändringar och fel förbehålles.
Genererat den 2025-06-25 15:00