## Worksheet
EX-SHGV/ESS21S2/221/11033-3G/D
Nyckelomkopplare Ex-zon 2 och 22 metallhus
Beställningsinformation
Produktbeteckning | EX-SHGV/ESS21S2/221/11033-3G/D
Artikelnummer (beställningsnummer) | 103054496
EAN (European Article Number) | 4030661638768
ETIM number, version 7.0 | EC001029
ETIM number, version 6.0 | EC001029
Certifieringar - Föreskrifter
Certifikat | ATEX (Konformitätserklärung)
Explosionsskydd
Explosionsskydd: Föreskrifter | EN IEC 60079-0 EN 60079-11 EN 60079-31
Ex-zoner | 2 22
Explosionsskydd märkning | EX II 3D Ex tc IIIC T110°C Dc X EX II 3G Ex ic IIC T5 Gc X
Globala egenskaper
Föreskrifter | EN IEC 62061 EN ISO 14119 EN IEC 60947-5-1 EN IEC 60947-5-3 EN IEC 60947-5-5 EN IEC 60204-1 EN IEC 60947-1
Utförande | Nyckelomkopplare - Frontplåtsmontering
Monteringsvillkor (mekanisk) | valfri
Typ av tätning | Membran Läpptätningar
Kapslingens material | Plast, glasfiberförstärkt termoplast, självsläckande
Låscylinderns material | Stål
Frontringens material | Aluminium
Låscylinderns färg | Silver
Kontaktelementets färg | Svart
Frontringens färg | Silver
Nyckelgreppets färg (nyckelhuvud) | Silver
Bruttovikt | 136 g
Allmänna data - Egenskaper
Bistabil | Ja
Helisolerad | Ja
Antal extra kontakter | 1
Antal stänger | 1
Antal brytarpositioner | 2
Mekaniska data
Öppning | Vridbar upplåsare
Nyckelutdragsläge | Position I 90°
hållkraftposition | höger
Mekanisk livslängd, minimum | 100.000 kopplingar
Slagenergi, maximum | 4 J
Montering | Monteringsfläns
Åtdragningsmoment skruv | 0,6 Nm
Nyckelnummer | 200
Mechanical data - Connection technique
Anslutning, kontakt | Skruvkoppling M20 x 1,5
Anslutningsarea, minimum | 0,5 mm², fast 0,5 mm², flexibel
Anslutningsarea, maximum | 2 x 1,5 mm² 2,5 mm², fast 2,5 mm², flexibel
Note | All information i kabeldelen är inklusive kabelhylsor.
Åtdragningsmoment klämmor | 1 Nm
Mekaniska data - mått
Längd x bredd x höjd | Höjd med nyckel (och kontaktdon): 60 mm (119 mm)
Frontringens diameter | 29,5 mm
Låscylinderns diameter | 22 mm
Mounting diameter | 22,3 mm
Frontplattans tjocklek, minimum | 1 mm
Frontplattans tjocklek, maximum | 6 mm
Rastermått | 40 x 50 mm
Omgivningsförhållanden
Skyddsklass | IP65
Kopplingsutrymmets skyddsklass | IP40
Plintarnas resp. anslutningarnas skyddsklass | IP20
Ambient temperature | -25 ... +75 °C
tålighet mot chock | 110 g / 4 ms
beständig mot vibrationer | Beständig mot vibrationer: 20 g / 10 … 200 Hz
Ambient conditions - Insulation values
Isolationsmärkspänning | 400 V
Elektriska data
Termisk testström | 10 A
Brukskategori AC-15 | 230 VAC
Brukskategori AC-15 | 8 A
Brukskategori DC-13 | 24 VDC
Brukskategori DC-13 | 5 A
Klenspänningsduglig | ≥ 5 V / ≥ 3,2 mA
Kopplingsdon | NC, NO
Kopplingsprincip | Tyckkontakt
Kontaktstudslängd, maximum | 5 ms
kopplingsfrekvens | 5 /h
Kontakternas material, elektriskt | Silver
Schmersal Nordiska AB, F O Petersons gata 28, S-421 31 Västra Frölunda
Alla data och värden har kontrollerats noga. Bilder kan avvika från originalet. Ytterligare tekniska data finns i manualen. Tekniska ändringar och fel förbehålles.
Genererat den 2025-06-22 14:54