## Worksheet
EX-SVE2/101/101-3Ö-24VDC
Beställningsinformation
Produktbeteckning | EX-SVE2/101/101-3Ö-24VDC
Artikelnummer (beställningsnummer) | 103044676
EAN (European Article Number) | 4030661563541
eCl@ss number, version 12.0 | 27-37-12-43
eCl@ss number, version 11.0 | 27-37-12-43
eCl@ss nummer, version 9.0 | 27-37-12-43
ETIM number, version 7.0 | EC001029
ETIM number, version 6.0 | EC001029
Certifieringar - Föreskrifter
Certifikat | ATEX (Konformitätserklärung)
Explosionsskydd
Explosionsskydd: Föreskrifter | EN IEC 60079-0 EN 60079-31
Explosionsskyddad kategori | 3D
Explosionsskydd märkning | Ex tc IIIC T85°C Dc X
Manufacturer declaration, zone | 22
Globala egenskaper
Föreskrifter | EN ISO 13849-1 EN ISO 14119 EN IEC 60947-5-1
Aktiv princip | elektromekanisk
Kapslingens material | Plast, glasfiberförstärkt termoplast, självsläckande
Kapslingens färg | Svart Silver
Nyckelns färg | Silver
Nyckelgreppets färg (nyckelhuvud) | Silver
Bruttovikt | 1 020 g
Allmänna data - Egenskaper
låser upp med spänning | Ja
Manuell tvångsöppning | Ja
Klassificering
Mission time | 20 År
Säkerhetsklassificering - säkerhetsutgångar
B10D Öppnare (NC) | 100 000 kopplingar
Mekaniska data
Nyckelomkopplarens position | vänster höger
Mekanisk livslängd, minimum | 100 000 kopplingar
Nyckelnummer | 101
Mechanical data - Connection technique
Anslutning, kontakt | Skruvkoppling M20 x 1,5
Anslutningsarea, minimum | 0,25 mm²
Anslutningsarea, maximum | 2,5 mm²
Note | All information i kabeldelen är inklusive kabelhylsor.
Mekaniska data - mått
Längd | 144 mm
Bredd | 96 mm
Höjd | 169 mm
Omgivningsförhållanden
Skyddsklass | IP65
Ambient conditions - Insulation values
Isolationsmärkspänning | 250 VAC
Märkstötspänning | 2,5 kV
Elektriska data
Termisk testström | 4 A
Märkspänning | 24 VDC
Brukskategori AC-15 | 230 VAC
Brukskategori AC-15 | 4 A
Brukskategori DC-13 | 24 VDC
Brukskategori DC-13 | 4 A
Elektrisk märkeffekt, maximum | 8,5 W
Kopplingsdon | NO, NC
Kopplingsprincip | Tyckkontakt
Kontakternas material, elektriskt | Silver
Leveransomfång
Leveransomfång | Nyckel och trekantverktyg ingår i leveransomfånget (inkl. 1 nödsituationssnyckel):Nyckel och trekantverktyg ingår i leveransomfånget (inkl. 1 nödsituationssnyckel)
Note
Note (General) | se figur: Funktionssätt: Nyckel 1-3 i pos. 1. Magnet strömlös: Nyckelbrytare låst, NC-kontakter slutna, nyckeln kan inte dras utNyckel 1-3 i pos. 1. Magnet strömsatt NC-kontakt öppen: Nyckelbrytare upplåst, NC-kontakter slutna, nyckeln kan inte dras utNyckel 1-3 i pos. 2. Magnet strömsatt NC-kontakt öppen: Nyckelbrytare upplåst, NC-kontakter öppna, det går att dra ur nyckelnTrekantverktyg för manuell tvångsöppning i pos. 3: Nyckelbrytare mekaniskt upplåst, magnet utan funktion, NC-kontakt öppenTrekantverktyg för manuell tvångsöppning i pos.4: Magnet i funktion
Schmersal Nordiska AB, F O Petersons gata 28, S-421 31 Västra Frölunda
Alla data och värden har kontrollerats noga. Bilder kan avvika från originalet. Ytterligare tekniska data finns i manualen. Tekniska ändringar och fel förbehålles.
Genererat den 2025-04-16 19:14