## Worksheet
TL 441-11Y-T-1276-2/ -1801
| Aktiveringsorgan kan vridas i steg om 4 x 90° metallhus Steglös justering av armens position i 360° 2 Kontakter | Armen omställbar i steg om 180° I högtemperaturutförande kan rullen monteras i två olika positioner på axeln. 106 mm x 99 mm x 63 mm (standard komponent) Skyddsklass IP65
Beställningsinformation
Produktbeteckning | TL 441-11Y-T-1276-2/ -1801
Artikelnummer (beställningsnummer) | 101150792
EAN (European Article Number) | 4030661159089
eCl@ss number, version 12.0 | 27-27-06-01
eCl@ss number, version 11.0 | 27-27-06-01
eCl@ss nummer, version 9.0 | 27-27-06-01
ETIM number, version 7.0 | EC000030
ETIM number, version 6.0 | EC000030
Certifieringar - Föreskrifter
Certifikat | INMETRO CCC
Globala egenskaper
Föreskrifter | EN IEC 60947-5-1
Aktiv princip | mekanisk
Nockform | Rulle
Kapslingens material | Gjutgods i järn, förzinkat
Kapslingsbeläggningens material | lackerad
Bruttovikt | 1 760 g
Allmänna data - Egenskaper
Antal öppnare | 1
Antal slutare | 1
Säkerhetsklassificering - säkerhetsutgångar
B10D Öppnare (NC) | 2 000 000 kopplingar
Mekaniska data
Manövreringselement | Arm med rulle
Rullmaterial | Mässing (Me)
Mekanisk livslängd, minimum | 10 000 000 kopplingar
Framkörningsvinkel, från vänster | 30 °
Framkörningsvinkel, från höger | 30 °
Contact opening | 2 x 2,5 mm
Aktiveringshastighet, minimum | 1 mm/min
Aktiveringshastighet, maximum | 3 m/s
Note (Actuating speed) | Aktiveringshastighet med vertikal aktiveringsvinkel mot brytarens axel
Mechanical data - Connection technique
Anslutning, kontakt | Skruvkoppling M20 x 1,5
Anslutningsarea, minimum | 1,5 mm²
Anslutningsarea, maximum | 2,5 mm²
Note | All information i kabeldelen är inklusive kabelhylsor.
Ledararea | 13 AWG
Mekaniska data - mått
Sensorns längd | 63
Sensorns bredd | 106 mm
Sensorns höjd | 192
Rullens bredd | 9 mm
Rullens diameter | 36 mm
Omgivningsförhållanden
Skyddsklass | IP65
Ambient temperature | -40 ... +200 °C
Ambient conditions - Insulation values
Isolationsmärkspänning | 250 VAC
Märkstötspänning | 6 kV
Elektriska data
Termisk testström | 16
Brukskategori AC-15 | 250 VAC
Brukskategori AC-15 | 4 A
Kopplingsdon | NO, NC
Note (Switching element) | med dubbel brytning
Kopplingsprincip | Tyckkontakt
Kontaktstudslängd, maximum | 5 ms
Kontakternas material, elektriskt | guldpläterat silver
Schmersal Nordiska AB, F O Petersons gata 28, S-421 31 Västra Frölunda
Alla data och värden har kontrollerats noga. Bilder kan avvika från originalet. Ytterligare tekniska data finns i manualen. Tekniska ändringar och fel förbehålles.
Genererat den 2025-01-29 04:13