## Worksheet
M2H 302-11Y-F08 FJÄDERSTÅLFANA 0,8
with leaf spring lever form 2H and lug made of spring steel Ø 0.8 mm Connector M16 x 1.5 Microswitch, cast encapsulated oil and gasoline resistant
Beställningsinformation
Produktbeteckning | M2H 302-11Y-F08 FJÄDERSTÅLFANA 0,8
Artikelnummer (beställningsnummer) | 101054653
EAN (European Article Number) | 4030661001043
eCl@ss number, version 12.0 | 27-27-06-01
eCl@ss number, version 11.0 | 27-27-06-01
eCl@ss nummer, version 9.0 | 27-27-06-01
ETIM number, version 7.0 | EC000030
ETIM number, version 6.0 | EC000030
Globala egenskaper
Föreskrifter | DIN VDE 0660-200
Kapslingens material | pressgjuten lättlegering
Kapslingsbeläggningens material | lackerad
Bruttovikt | 184 g
Allmänna data - Egenskaper
Antal öppnare | 1
Antal slutare | 1
Mechanical data - Connection technique
Anslutning, kontakt | Screw connection M16x1.5
Omgivningsförhållanden
Skyddsklass | IP65
Ambient temperature | -30 ... +90 °C
Elektriska data
Termisk testström | 6 A
Rated operating voltage | 250 VAC
Kopplingsprincip | Momentkontakter med självrensande kontakter
Kontakternas material, elektriskt | Silver
Schmersal Nordiska AB, F O Petersons gata 28, S-421 31 Västra Frölunda
Alla data och värden har kontrollerats noga. Bilder kan avvika från originalet. Ytterligare tekniska data finns i manualen. Tekniska ändringar och fel förbehålles.
Genererat den 2025-01-17 22:27