## Worksheet
M. 441-11Y-M20-243
2 kabelgenomföringar M20 Steglös justering av armens position i 360° metallhus 2 Kontakter 106 mm x 99 mm x 63 mm ( standard komponent) Lämplig för heavy duty applikationer
Beställningsinformation
Produktbeteckning | M. 441-11Y-M20-243
Artikelnummer (beställningsnummer) | 101168784
EAN (European Article Number) | 4030661224435
eCl@ss nummer, version 12.0 | 27-27-06-01
eCl@ss nummer, version 11.0 | 27-27-06-01
eCl@ss nummer, version 9.0 | 27-27-06-01
ETIM-nummer, version 7.0 | EC000030
ETIM-nummer, version 6.0 | EC000030
Certifieringar - Föreskrifter
Certifikat | CCC
Globala egenskaper
Föreskrifter | EN IEC 60947-5-1
Aktiv princip | mekanisk
Kapslingens material | Gjutgods i järn, förzinkat
Kapslingsbeläggningens material | lackerad
Bruttovikt | 1.780 g
Allmänna data - Egenskaper
Antal öppnare | 1
Antal slutare | 1
Säkerhetsklassificering - säkerhetsutgångar
B10D Öppnare (NC) | 2.000.000 kopplingar
Mekaniska data
Mekanisk livslängd, minimum | 10.000.000 kopplingar
Contact opening | 2 x 2,5 mm
Actuation direction | each time 60° right-hand side and left-hand side rotation
Mechanical data - Connection technique
Anslutning, kontakt | Skruvkoppling M20 x 1,5
Anslutningsarea, minimum | 1,5 mm²
Anslutningsarea, maximum | 2,5 mm²
Mekaniska data - mått
Sensorns längd | 63 mm
Sensorns bredd | 106 mm
Sensorns höjd | 99 mm
Rullens diameter | 25 mm
Längd på armen | 25 mm
Armens längd | 25 mm
Armens höjd | 141 mm
Omgivningsförhållanden
Skyddsklass | IP65
Omgivningstemperatur | -30 ... +90 °C
Ambient conditions - Insulation values
Isolationsmärkspänning | 250 VAC
Märkstötspänning | 4 kV
Elektriska data
Termisk testström | 16 A
Brukskategori AC-15 | 230 VAC
Brukskategori AC-15 | 4 A
Kopplingsdon | NO, NC
Kopplingsprincip | Moment
Maximal omkopplingsfrekvens | 3.000 /h
Kontakternas material, elektriskt | Silver
Schmersal Nordiska AB, F O Petersons gata 28, S-421 31 Västra Frölunda
Alla data och värden har kontrollerats noga. Bilder kan avvika från originalet. Ytterligare tekniska data finns i manualen. Tekniska ändringar och fel förbehålles.
Genererat den 2025-06-26 17:02