## Worksheet
A-K8P-M12-S-W-10M-GY-1-X-A-4
Anslutningskabel 8-polig
Beställningsinformation
Produktbeteckning | A-K8P-M12-S-W-10M-GY-1-X-A-4
Artikelnummer (beställningsnummer) | 103037531
EAN (European Article Number) | 4030661542621
eCl@ss number, version 12.0 | 27-06-03-11
eCl@ss number, version 11.0 | 27-06-03-11
eCl@ss nummer, version 9.0 | 27-06-03-11
ETIM number, version 7.0 | EC001855
ETIM number, version 6.0 | EC001855
Certifieringar - Föreskrifter
Certifikat | cULus
Globala egenskaper
Föreskrifter | EN IEC 61076-2-101
Bruttovikt | 575 g
Allmänna data - Egenskaper
Halogenfri | Ja
Kompatibel med släpkedja | Ja
Antal kabelledare | 8
Mekaniska data
Vridmoment, maximum | 1 Nm
Mechanical data - Connection technique
Kabelns längd | 10 m
Ledararea | 0,25 mm2
Cable diameter | 6,2 mm
Bending radius (fixed) | 5 x Ø-cable
Bending radius (repeated) | 10 x Ø-cable
Kabelmantelns färg | grå
Kabelmantelns material | PVC
Mekaniska data - Stickkontakt sida A
Connector typ | Female connector, M12
Design | angled
Connector coding | A
Connector latching | Screw locking
Material of the gland | Metal, CuZn, nickel-plated
Material of the handle | Plastic, TPU
Colour of the handle | Black
Omgivningsförhållanden
Skyddsklass | IP65 IP67 IP69
Ambient temperature (Connector) | -30 ... +90 °C
Ambient temperature (fixed) | -25 ... +80 °C
Ambient temperature (moved) | +0 ... +80 °C
Elektriska data
Termisk testström | 2 A
Rated operating voltage | 30 VAC
Rated operating voltage | 30 VDC
Märkström | 2 000 mA
Stifttilldelning
PIN 1 | Vit
PIN 2 | Brun
PIN 3 | grön
PIN 4 | gul
PIN 5 | Grå
PIN 6 | Rosa
PIN 7 | Blå
PIN 8 | röd
Schmersal Nordiska AB, F O Petersons gata 28, S-421 31 Västra Frölunda
Alla data och värden har kontrollerats noga. Bilder kan avvika från originalet. Ytterligare tekniska data finns i manualen. Tekniska ändringar och fel förbehålles.
Genererat den 2024-08-11 12:33