## Worksheet
TFH232-11F
| 2 Kontakter med start-/stoppfunktion Skyddsskärm med bred öppning Även tillgänglig som säkerhetsfotströmställare. Låg arbetshöjd för pedalen | kabelgenomföring M 20 x 1.5 Hög stabilitetsnivå metallhus enpedalsutförande
Beställningsinformation
Produktbeteckning | TFH232-11F
Artikelnummer (beställningsnummer) | 151182016
EAN (European Article Number) | 4030661527796
eCl@ss number, version 12.0 | 27-37-12-18
eCl@ss number, version 11.0 | 27-37-12-18
eCl@ss nummer, version 9.0 | 27-37-12-18
ETIM number, version 7.0 | EC001258
ETIM number, version 6.0 | EC001258
Certifieringar - Föreskrifter
Certifikat | cULus
Globala egenskaper
Föreskrifter | BG-GS-ET-15 DIN VDE 0660-200 EN IEC 60947-5-1
Kapslingens material | Aluminium
Kapslingsbeläggningens material | pulverbelagd
Lockets material | Aluminium
Pedalernas material | Plast, glasfiberförstärkt termoplast
med skyddskåpa | Aluminium
Kapslingens färg | RAL 9006 (vit aluminium)
Bruttovikt | 1 700 g
Allmänna data - Egenskaper
Skyddshuv | Ja
Fortsatt koppling | Ja
Sondering möjlig | Ja
Antal öppnare | 1
Antal slutare | 1
Mekaniska data
Mekanisk livslängd, minimum | 1 000 000 kopplingar
Mechanical data - Connection technique
Anslutning, kontakt | Skruvkoppling M20 x 1,5
Anslutningsarea, maximum | 1 x 2,5 mm²
Note | All information i kabeldelen är inklusive kabelhylsor.
Mekaniska data - mått
Bredd | 170 mm
Höjd | 189 mm
Djup | 274 mm
Omgivningsförhållanden
Skyddsklass | IP65
Ambient temperature | -25 ... +70 °C
Ambient conditions - Insulation values
Isolationsmärkspänning | 500 V
Märkstötspänning | 6 kV
Elektriska data
Termisk testström | 10 A
Brukskategori AC-15 | 230 VAC
Brukskategori AC-15 | 4 A
Brukskategori DC-13 | 24 VDC
Brukskategori DC-13 | 1 A
Kopplingsdon | NO, NC
Kopplingsprincip | Tyckkontakt
Note
Note (General) | Start-/stoppfunktionen är endast tillgänglig med en kontaktinsats per pedal (11 eller 02) och endast utan momentkontaktfunktion (T), t.ex. TFH 232-11f
Schmersal Nordiska AB, F O Petersons gata 28, S-421 31 Västra Frölunda
Alla data och värden har kontrollerats noga. Bilder kan avvika från originalet. Ytterligare tekniska data finns i manualen. Tekniska ändringar och fel förbehålles.
Genererat den 2024-12-07 05:55