## Worksheet
LKF 1PW
enpedalsutförande Plasthus
Beställningsinformation
Produktbeteckning | LKF 1PW
Artikelnummer (beställningsnummer) | 101184231
EAN (European Article Number) | 4030661321233
eCl@ss number, version 12.0 | 27-37-12-18
eCl@ss number, version 11.0 | 27-37-12-18
eCl@ss nummer, version 9.0 | 27-37-12-18
ETIM number, version 7.0 | EC001258
ETIM number, version 6.0 | EC001258
Globala egenskaper
Föreskrifter | EN IEC 60947-5-1
Kapslingens material | slagtålig termoplast
Pedalernas material | Plast, glasfiberförstärkt termoplast
Bruttovikt | 95 g
Mekaniska data
Mekanisk livslängd, minimum | 1.000.000 kopplingar
Omgivningsförhållanden
Ambient temperature | -10 ... +70 °C
Elektriska data
Kopplingsspänning, maximum | 250 VAC
Kopplingsström, maximum | 5 A
Kopplingseffekt, maximum | 1.250 W
Kopplingsprincip | Moment
Schmersal Nordiska AB, F O Petersons gata 28, S-421 31 Västra Frölunda
Alla data och värden har kontrollerats noga. Bilder kan avvika från originalet. Ytterligare tekniska data finns i manualen. Tekniska ändringar och fel förbehålles.
Genererat den 2025-06-24 08:19