## Worksheet
SRB-E-402ST-CC
Säkerhetsrelä med två funktioner (dubbel utvärdering), 2 x STOP 0 2 x För 1 oder 2-kanalsstyrning ansluts 2 x Resetknapp / Auto-Start 1 x Övervakning av tvåhandsmanöverdon enligt ISO 13851 2 säkerhetskontakter 2 Säkerhetsutgångar
Beställningsinformation
Produktbeteckning | SRB-E-402ST-CC
Artikelnummer (beställningsnummer) | 103016576
EAN (European Article Number) | 4030661510361
eCl@ss number, version 12.0 | 27-37-18-19
eCl@ss number, version 11.0 | 27-37-18-19
eCl@ss nummer, version 9.0 | 27-37-18-19
ETIM number, version 7.0 | EC001449
ETIM number, version 6.0 | EC001449
Certifieringar - Föreskrifter
Certifikat | cULus CCC
Globala egenskaper
Föreskrifter | EN IEC 62061 EN ISO 13849-1 EN IEC 60947-5-1 EN IEC 60947-5-3 EN IEC 60947-5-5 EN IEC 61508 EN IEC 60204-1 EN IEC 60947-1
Klimattålighet | EN 60068-2-78
Kapslingens material | Plast, glasfiberarmerad termoplast, ventilerad
Bruttovikt | 250 g
Allmänna data - Egenskaper
Elektronisk säkring | Ja
Upptäckt av ledningsbrott | Ja
Korslutningsidentifiering | Ja
Avtagbara anslutningssplintar | Ja
Resetingång | Ja
Returkrets | Ja
Automatisk återställningsfunktion | Ja
Reset hjälp av flankdetektering | Ja
Upptäckt av jordanslutning | Ja
Integrerad indikering, status | Ja
Antal extra kontakter | 1
LED:ernas antal | 6
Antal öppnare | 4
Antal slutare | 2
Antal säkerhetskontakter, STOPP 0 | 2
Antal säkerhetsutgångar, STOPP 0 | 2
Antal signalutgångar, STOPP 0 | 1
Klassificering
Standarder, föreskrifter | EN ISO 13849-1 EN IEC 62061 EN IEC 61508
Stopp-kategori | 0
Säkerhetsklassificering - Reläutgångar
Performance Level, up to | e
Category | 4
Diagnostic Coverage (DC) Level | > 94 %
PFH value | 1,25 x 10⁻⁸ /h
PFD value | 5,30 x 10⁻⁵
Safety Integrity Level (SIL), suitable for applications in | 3
Mission time | 20 År
Common Cause Failure (CCF), minimum | 65
Säkerhetsklassificering - Säkra digitala utgångar
Performance Level, up to | e
Category | 4
PFH value | 2,66 x 10⁻⁹ /h
PFD value | 2,42 x 10⁻⁵
Safety Integrity Level (SIL), suitable for applications in | 3
Mission time | 20 År
Mekaniska data
Mekanisk livslängd, minimum | 10 000 000 kopplingar
Montering | snäpps på standard-DIN-skena enligt EN 60715
Mechanical data - Connection technique
Polbeteckningar | IEC/EN 60947-1
Anslutning, kontakt | Fjäderkoppling för remskiva, stickbar styv eller flexibel
Anslutningsarea, minimum | 0,25 mm²
Anslutningsarea, maximum | 1,5 mm²
Mekaniska data - mått
Bredd | 22,5 mm
Höjd | 98 mm
Djup | 115 mm
Omgivningsförhållanden
Kapslingens skyddsklass | IP40
Monteringsutrymmets skyddsklass | IP54
Plintarnas resp. anslutningarnas skyddsklass | IP20
Ambient temperature | -25 ... +60 °C
Storage and transport temperature | -40 ... +85 °C
Vibrationstålig enligt EN 60068-2-6 | 10 ... 55 Hz, amplitud 0,35 mm
tålighet mot chock | 30 g / 11 ms
Ambient conditions - Insulation values
Isolationsmärkspänning | 250 V / 50 V
Rated impulse withstand voltage Uimp, relay output | 4 kV
Rated impulse withstand voltage Uimp, semiconductor output | 0,8 kV
Overvoltage category | III
Nersmutsningsgrad enligt IEC/EN 60664-1 | 2
Elektriska data
Operating voltage | 24 VDC -20 % / +20 %
Ripple voltage | 10 %
Rated operating voltage | 24 VDC
Märkström | 150 mA
Nominell DC-spänning för styrningar, minimum | 19,2 VDC
Nominell DC-spänning för styrningar, maximum | 28,8 VDC
Elektrisk märkeffekt | 3,6 W
Kontaktresistans, maximum | 0,1 Ω
Notera (kontaktresistans) | i nyskick
Frånslagsfördröjning vid strömavbrott, typisk | 10 ms
Frånslagsfördröjning vid NÖDSTOPP, typisk | 10 ms
Tillslagsfördröjning vid automatisk start, typisk | 150 ms
Tillslagsfördröjning med reset-knapp, typisk | 150 ms
Kopplingsfrekvens, maximum | 0,3 Hz
Kontakternas material, elektriskt | AgNi, självrengörande, tvångsstyrd
Electrical data - Safety digital outputs
Voltage drop Ud, maximum | 0,5 V
Leakage current Ir, maximum | 1 mA
Voltage, Utilisation category DC-12 | 24 VDC
Current, Utilisation category DC-12 | 2 A
Voltage, Utilisation category DC-13 | 24 VDC
Current, Utilisation category DC-13 | 2 A
Elektriska data - Säkra reläutgångar
Voltage, Utilisation category AC-15 | 230 VAC
Current, Utilisation category AC-15 | 4 A
Voltage, Utilisation category DC-13 | 24 VDC
Current, Utilisation category DC-13 | 4 A
Switching capacity, minimum | 10 VDC
Switching capacity, minimum | 10 mA
Switching capacity, maximum | 250 VAC
Switching capacity, maximum | 6 A
Elektriska data - Digitala ingångar
Ledningsmotstånd, maximum | 40 Ω
Elektriska data - Digital utgång
Voltage, Utilisation category DC-12 | 24 VDC
Current, Utilisation category DC-12 | 0,1 A
Elektriska data - Reläutgångar (extra kontakter)
Switching capacity, maximum | 24 VDC
Switching capacity, maximum | 1 A
Elektriska data - elektromagnetisk kompatibilitet
EMC rating | EMC-Directive
Statusindikering
Indicated operating states | Intern driftspänning Ui Baustein-Status Fault codes
Diverse data
Notera (applikationstillämpningar) | Säkerhetssensor förreglingsbrytare för svänfgbara skydd Nödstoppsknapp Linnödstopp Säkerhetsljusridå Ljusbommar Tvåhandsmanöverdon
Schmersal Nordiska AB, F O Petersons gata 28, S-421 31 Västra Frölunda
Alla data och värden har kontrollerats noga. Bilder kan avvika från originalet. Ytterligare tekniska data finns i manualen. Tekniska ändringar och fel förbehålles.
Genererat den 2025-04-27 11:31