## Worksheet
KA-0975
8-polig Anslutningskabel för SLC/SLG
Beställningsinformation
Produktbeteckning | KA-0975
Artikelnummer (beställningsnummer) | 103005659
EAN (European Article Number) | 4030661440170
eCl@ss number, version 12.0 | 27-06-03-11
eCl@ss number, version 11.0 | 27-06-03-11
eCl@ss nummer, version 9.0 | 27-06-03-11
ETIM number, version 7.0 | EC001855
ETIM number, version 6.0 | EC001855
Globala egenskaper
Anslutning (elektrisk) | Koppling
Bruttovikt | 500 g
Allmänna data - Egenskaper
Halogenfri | Nej
Kompatibel med släpkedja | Nej
Antal poler | 5
Antal kabelledare | 3
Mekaniska data
Vridmoment, maximum | 1 Nm
Mechanical data - Connection technique
Kabelns längd | 1 m
Number of cable wires | 3
Ledararea | 0,34 mm2
Kabelmantelns färg | grå
Kabelmantelns material | PVC
Mekaniska data - Stickkontakt sida A
Connector typ | Female connector, M12
Design | straight
Connector coding | A
Connector latching | Screw locking
Material of the gland | Metal, CuZn, nickel-plated
Material of the handle | Plastic, TPU
Colour of the handle | Black
Mekaniska data - Stickkontakt sida B
Connector typ | Male connector, M12
Design | straight
Connector latching | Screw locking
Material of the gland | Metal, CuZn, nickel-plated
Material of the handle | Plastic, TPU
Mekaniska data - mått
ISO-gängans diameter | M12
Omgivningsförhållanden
Skyddsklass | IP67
Ambient temperature | -30 ... +90 °C
Elektriska data
Operating voltage | 60__
Termisk testström | 4 A
Rated operating voltage | 60 VAC
Rated operating voltage | 60 VDC
Märkström | 4 000 mA
Schmersal Nordiska AB, F O Petersons gata 28, S-421 31 Västra Frölunda
Alla data och värden har kontrollerats noga. Bilder kan avvika från originalet. Ytterligare tekniska data finns i manualen. Tekniska ändringar och fel förbehålles.
Genererat den 2025-06-04 00:46