## Worksheet
RDAN6
Beställningsinformation
Produktbeteckning | RDAN6
Artikelnummer (beställningsnummer) | 101188331
EAN (European Article Number) | 4030661487328
eCl@ss nummer, version 12.0 | 27-37-12-13
eCl@ss nummer, version 11.0 | 27-37-12-13
eCl@ss nummer, version 9.0 | 27-37-12-13
ETIM-nummer, version 7.0 | EC000222
ETIM-nummer, version 6.0 | EC000222
Globala egenskaper
Utförande | Drivenhet för potentiometer
Typ av tätning | Membran Läpptätningar
Frontringens material | Aluminium
Potentiometerfästets material | Mässing, nickelpläterad / rostfritt stål
Vridreglagets material | ABS
Frontringens färg | Silver
Vredets färg | Grå
Bruttovikt | 50 g
Allmänna data - Egenskaper
Monteringsfläns | Ja
Helisolerad | Ja
Mekaniska data
Montering | Monteringsfläns
Åtdragningsmoment skruv | 0,6 Nm
Mekaniska data - mått
Höjd | 31 mm
Monteringsdjup | 63 mm
Vridreglagets diameter | 19 mm
Frontringens diameter | 39,5 mm
Inbyggnadsdiameter | 22,3 mm
Borrning av potentiometerhållaren | 30 … 40 mm
Axelns diameter, maximum | 6 mm
Frontplattans tjocklek, minimum | 1,5 mm
Frontplattans tjocklek, maximum | 6 mm
Rastermått | 50 x 60 mm
Omgivningsförhållanden
Skyddsklass | IP65
Omgivningstemperatur | +0 ... +80 °C
tålighet mot chock | 30 g / 18 ms
beständig mot vibrationer | 20 g / 10 ... 150 Hz
Schmersal Nordiska AB, F O Petersons gata 28, S-421 31 Västra Frölunda
Alla data och värden har kontrollerats noga. Bilder kan avvika från originalet. Ytterligare tekniska data finns i manualen. Tekniska ändringar och fel förbehålles.
Genererat den 2025-10-14 13:28