## Worksheet
G150-075Z22/22Y-1601-2
Metallhus med tålig plastkåpa olika kamformer för olika kopplingsvägar Enkel kopplingspunktsinställning genom inställningsbara kamskivor fram finns
Beställningsinformation
Produktbeteckning | G150-075Z22/22Y-1601-2
Artikelnummer (beställningsnummer) | 101172749
EAN (European Article Number) | 4030661301549
eCl@ss number, version 12.0 | 27-27-06-01
eCl@ss number, version 11.0 | 27-27-06-01
eCl@ss nummer, version 9.0 | 27-27-06-01
ETIM number, version 7.0 | EC000030
ETIM number, version 6.0 | EC000030
Certifieringar - Föreskrifter
Certifikat | cULus CCC
Globala egenskaper
Kapslingens material | pressgjuten lättlegering
Lockets material | Plast, termoplast
Bruttovikt | 1 415 g
Allmänna data - Egenskaper
Antal öppnare | 4
Antal brytande kontakter, vänster | 2
Antal brytande kontakter, höger | 2
Antal slutare | 4
Antal slutande kontakt, vänster | 2
Antal NO, höger | 2
Number of pointed cams | 6
Number of cams 90° | 2
Front adjustable cams | Ja
Mekaniska data
Montering | floor mounting
Gear ratio | 1:75
Type of shaft mounting | Vollwelle
Mechanical data - Connection technique
Kabelstyrning | 2 x M20 x 1,5
Anslutningsarea, maximum | 2,5 mm²
Mekaniska data - mått
Längd | 244 mm
Bredd | 120 mm
Höjd | 114 mm
Diameter of Shaft | 12 mm
Tolerance of the diameter of shaft | h8
Length of shaft | 44 mm
Omgivningsförhållanden
Skyddsklass | IP65
Ambient conditions - Insulation values
Isolationsmärkspänning | 250 VAC
Märkstötspänning | 4 kV
Elektriska data
Kontakternas material, elektriskt | Silver
Switch element left | Z 6881-11-1
Switch element right | Z 6881-11-1
Schmersal Nordiska AB, F O Petersons gata 28, S-421 31 Västra Frölunda
Alla data och värden har kontrollerats noga. Bilder kan avvika från originalet. Ytterligare tekniska data finns i manualen. Tekniska ändringar och fel förbehålles.
Genererat den 2025-05-19 18:05